## 机械总库
存在疑问说明说明 | 07台班编码及48个791号文件补充 | 分类 | 07编码 | 编 码 | 机械名称 | 规格 | 单位 | 单价 | 除税单价 | 折旧费 | 除税折旧费 | 大修理费 | 除税大修理费 | 经常修理费 | 安拆外运费 | 除税安拆费 | 人工费 | 燃料动力费 | 除税燃料动力费 | 其它费用 | 综合人工 | 汽油 | 除税汽油 | 柴油 | 除税柴油 | 电力 | 除税电力 | 煤 | 除税煤 | 木柴 | 除税木柴 | 水 | 除税水
[10 empty] | 元 |  | 元 |  | 元 | 元 | 元 | 元 | 元 | 元 | 元 | 工日 | kg | kg | kg | kg | kW·h | kW·h | t | t | kg | kg | m3 | m3
[10 empty] | 1.00 |  | 1.00 |  | 1.00 | 1.00 | 1.00 |  |  |  |  | 82.00 | 10.64 | 9.12 | 9.03 | 7.74 | 0.89 | 0.76 | 1100 | 943.3 | 1.10 | 0.94 | 4.70 | 4.570
| 01012 | 07台班 | 01012 | 99010103 | 自行式铲运机 | 斗容量7m3 | 台班 | 1108.63 | 1001.7591 | 188.22 | 160.8718 | 59.62 | 50.9573 | 159.77 |  | 0 | 205 | 496.02 | 425.16 | 0 | 2.5 |  |  | 54.93 | 54.93
| 01013 | 07台班 | 01013 | 99010104 | 自行式铲运机 | 斗容量10m3 | 台班 | 1213.12 | 1091.8948 | 193.11 | 165.0513 | 61.16 | 52.2735 | 163.92 |  | 0 | 205 | 589.93 | 505.65 | 0 | 2.5 |  |  | 65.33 | 65.33
| 01014 | 07台班 | 01014 | 99010105 | 自行式铲运机 | 斗容量12m3 | 台班 | 1384.28 | 1245.8781 | 254.71 | 217.7009 | 80.68 | 68.9573 | 216.21 |  | 0 | 205 | 627.68 | 538.01 | 0 | 2.5 |  |  | 69.51 | 69.51
| 01015 | 07台班 | 01015 | 99010106 | 自行式铲运机 | 斗容量16m3 | 台班 | 2024.52 | 1801.0679 | 308.97 | 264.0769 | 97.86 | 83.641 | 262.27 |  | 0 | 205 | 1150.42 | 986.08 | 0 | 2.5 |  |  | 127.4 | 127.4
| 13008 | 07台班 | 13008 | 99010111 | 自行式铲运机(单引擎) | 斗容量3m3 | 台班 | 822.05 | 752.1151 | 123.58 | 105.6239 | 48.65 | 41.5812 | 130.4 |  | 0 | 205 | 314.42 | 269.51 | 0 | 2.5 |  |  | 34.82 | 34.82
| 13009 | 07台班 | 13009 | 99010112 | 自行式铲运机(单引擎) | 斗容量4m3 | 台班 | 873.19 | 796.7559 | 165.91 | 141.8034 | 51.05 | 43.6325 | 136.81 |  | 0 | 205 | 314.42 | 269.51 | 0 | 2.5 |  |  | 34.82 | 34.82
| 13010 | 07台班 | 13010 | 99010113 | 自行式铲运机(单引擎) | 斗容量6m3 | 台班 | 985.01 | 893.613 | 183.03 | 156.4359 | 53.84 | 46.0171 | 144.28 |  | 0 | 205 | 398.86 | 341.88 | 0 | 2.5 |  |  | 44.17 | 44.17
| 13011 | 07台班 | 13011 | 99010121 | 自行式铲运机(双引擎) | 斗容量12m3 | 台班 | 2217.34 | 1986.2743 | 308.97 | 264.0769 | 150.26 | 128.4274 | 402.69 |  | 0 | 205 | 1150.42 | 986.08 | 0 | 2.5 |  |  | 127.4 | 127.4
| 13012 | 07台班 | 13012 | 99010122 | 自行式铲运机(双引擎) | 斗容量23m3 | 台班 | 3110.83 | 2775.6901 | 856.52 | 732.0684 | 215.75 | 184.4017 | 578.21 |  | 0 | 205 | 1255.35 | 1076.01 | 0 | 2.5 |  |  | 139.02 | 139.02
| 01016 | 07台班 | 01016 | 99010131 | 拖式铲运机 | 斗容量3m3 | 台班 | 600.09 | 549.7313 | 22.04 | 18.8376 | 13.12 | 11.2137 | 43.16 |  | 0 | 205 | 316.77 | 271.52 | 0 | 2.5 |  |  | 35.08 | 35.08
| 01017 | 07台班 | 01017 | 99010132 | 拖式铲运机 | 斗容量7m3 | 台班 | 1005.42 | 911.7631 | 75.78 | 64.7692 | 44.64 | 38.1538 | 146.87 |  | 0 | 205 | 533.13 | 456.97 | 0 | 2.5 |  |  | 59.04 | 59.04
| 01018 | 07台班 | 01018 | 99010133 | 拖式铲运机 | 斗容量10m3 | 台班 | 1138.01 | 1028.7414 | 88 | 75.2137 | 51.84 | 44.3077 | 170.55 |  | 0 | 205 | 622.62 | 533.67 | 0 | 2.5 |  |  | 68.95 | 68.95
| 01019 | 07台班 | 01019 | 99010134 | 拖式铲运机 | 斗容量12m3 | 台班 | 1247.34 | 1126.7968 | 103.91 | 88.812 | 61.22 | 52.3248 | 201.4 |  | 0 | 205 | 675.81 | 579.26 | 0 | 2.5 |  |  | 74.84 | 74.84
| 01041 | 07台班 | 01041 | 99010303 | 履带式单斗挖掘机(液压) | 斗容量0.6m3 | 台班 | 719.55 | 656.9118 | 97.08 | 82.9744 | 34.98 | 29.8974 | 78.36 |  | 0 | 205 | 304.13 | 260.68 | 0 | 2.5 |  |  | 33.68 | 33.68
| 01042 | 07台班 | 01042 | 99010304 | 履带式单斗挖掘机(液压) | 斗容量0.8m3 | 台班 | 1062.19 | 960.3489 | 184.47 | 157.6667 | 70.46 | 60.2222 | 148.68 |  | 0 | 205 | 453.58 | 388.78 | 0 | 2.5 |  |  | 50.23 | 50.23
| 01043 | 07台班 | 01043 | 99010305 | 履带式单斗挖掘机(液压) | 斗容量1m3 | 台班 | 1438.61 | 1284.2411 | 188.72 | 161.2991 | 74.66 | 63.812 | 157.53 |  | 0 | 205 | 812.7 | 696.6 | 0 | 2.5 |  |  | 90 | 90
| 01044 | 07台班 | 01044 | 99010306 | 履带式单斗挖掘机(液压) | 斗容量1.25m3 | 台班 | 1512.95 | 1349.2179 | 204.44 | 174.735 | 78.99 | 67.5128 | 166.67 |  | 0 | 205 | 857.85 | 735.3 | 0 | 2.5 |  |  | 95 | 95
| 01045 | 07台班 | 01045 | 99010307 | 履带式单斗挖掘机(液压) | 斗容量1.6m3 | 台班 | 1598.42 | 1423.0926 | 225.43 | 192.6752 | 81.23 | 69.4274 | 171.39 |  | 0 | 205 | 915.37 | 784.6 | 0 | 2.5 |  |  | 101.37 | 101.37
| 13018 | 07台班 | 13018 | 99010308 | 履带式单斗挖掘机(液压) | 斗容量1.8m3 | 台班 | 1732.19 | 1536.1377 | 232.2 | 198.4615 | 75.87 | 64.8462 | 160.08 |  | 0 | 205 | 1059.04 | 907.75 | 0 | 2.5 |  |  | 117.28 | 117.28
| 01046 | 07台班 | 01046 | 99010309 | 履带式单斗挖掘机(液压) | 斗容量2m3 | 台班 | 1716.26 | 1526.0829 | 244.25 | 208.7607 | 88.01 | 75.2222 | 185.7 |  | 0 | 205 | 993.3 | 851.4 | 0 | 2.5 |  |  | 110 | 110
| 01047 | 07台班 | 01047 | 99010310 | 履带式单斗挖掘机(液压) | 斗容量2.5m3 | 台班 | 1817.75 | 1615.4231 | 266.56 | 227.8291 | 96.05 | 82.094 | 202.66 |  | 0 | 205 | 1047.48 | 897.84 | 0 | 2.5 |  |  | 116 | 116
| 01048 | 07台班 | 01048 | 99010321 | 履带式单斗挖掘机(机械) | 斗容量1m3 | 台班 | 1039.54 | 943.5047 | 165.87 | 141.7692 | 59.77 | 51.0855 | 166.16 |  | 0 | 205 | 442.74 | 379.49 | 0 | 2.5 |  |  | 49.03 | 49.03
| 01049 | 07台班 | 01049 | 99010322 | 履带式单斗挖掘机(机械) | 斗容量1.5m3 | 台班 | 1282.14 | 1153.1598 | 178.09 | 152.2137 | 64.17 | 54.8462 | 178.4 |  | 0 | 205 | 656.48 | 562.7 | 0 | 2.5 |  |  | 72.7 | 72.7
| 01050 | 07台班 | 01050 | 99010331 | 轮胎式单斗液压挖掘机 | 斗容量0.2m3 | 台班 | 494.2 | 446.1711 | 40.87 | 34.9316 | 21.27 | 18.1795 | 56.58 |  | 0 | 102.5 | 272.98 | 233.98 | 0 | 1.25 |  |  | 30.23 | 30.23
| 01051 | 07台班 | 01051 | 99010332 | 轮胎式单斗液压挖掘机 | 斗容量0.4m3 | 台班 | 512.27 | 462.8332 | 47.41 | 40.5214 | 24.42 | 20.8718 | 64.96 |  | 0 | 102.5 | 272.98 | 233.98 | 0 | 1.25 |  |  | 30.23 | 30.23
| 01052 | 07台班 | 01052 | 99010333 | 轮胎式单斗液压挖掘机 | 斗容量0.6m3 | 台班 | 534.21 | 483.0993 | 55.01 | 47.0171 | 28.34 | 24.2222 | 75.38 |  | 0 | 102.5 | 272.98 | 233.98 | 0 | 1.25 |  |  | 30.23 | 30.23
| 13122 | 07台班 | 13122 | 99010341 | 拉铲挖掘机 | 斗容量0.5m3 | 台班 | 683.48 | 625.698 | 155.76 | 133.1282 | 19.96 | 17.0598 | 77.01 |  | 0 | 205 | 225.75 | 193.5 | 0 | 2.5 |  |  | 25 | 25
| 13123 | 07台班 | 13123 | 99010342 | 拉铲挖掘机 | 斗容量1.0m3 | 台班 | 851.46 | 772.9771 | 225.3 | 192.5641 | 26.27 | 22.453 | 101.41 |  | 0 | 205 | 293.48 | 251.55 | 0 | 2.5 |  |  | 32.5 | 32.5
| 13148 | 07台班 | 13148 | 99010351 | 抓斗式挖掘机 | WY50 | 台班 | 580.03 | 533.3182 | 110.8 | 94.7009 | 27.41 | 23.4274 | 50.44 |  | 0 | 205 | 186.38 | 159.75 | 0 | 2.5 |  |  | 20.64 | 20.64
| 13117 | 07台班 | 13117 | 99010352 | 抓斗式挖掘机 | WY100 | 台班 | 780.49 | 711.4866 | 163.82 | 140.0171 | 24.78 | 21.1795 | 95.67 |  | 0 | 205 | 291.22 | 249.62 | 0 | 2.5 |  |  | 32.25 | 32.25
| 791补 | 07台班 | 791补 | 99010357 | 抓铲挖掘机 | 斗容量1.0m3 | 台班 | 780.49 | 711.4866 | 163.82 | 140.0171 | 24.78 | 21.1795 | 95.67 |  | 0 | 205 | 291.22 | 249.62 | 0 | 2.5 |  |  | 32.25 | 32.25
| 12025 | 07台班 | 12025 | 99010901 | 立爪扒渣机 |  | 台班 | 877.23 | 805.0423 | 226.8 | 193.8462 | 77.04 | 65.8462 | 176.42 |  | 0 | 205 | 191.97 | 163.93 | 0 | 2.5 |  |  |  |  | 215.7 | 215.7
| 02001 | 07台班 | 02001 | 99030103 | 履带式柴油打桩机 | 冲击质量2.5t | 台班 | 1016.84 | 907.1717 | 335.01 | 286.3333 | 25.82 | 22.0684 | 50.35 |  | 0 | 205 | 400.66 | 343.42 | 0 | 2.5 |  |  | 44.37 | 44.37
| 02002 | 07台班 | 02002 | 99030104 | 履带式柴油打桩机 | 冲击质量3.5t | 台班 | 1440.42 | 1274.9904 | 667 | 570.0855 | 45.94 | 39.265 | 89.58 |  | 0 | 205 | 432.9 | 371.06 | 0 | 2.5 |  |  | 47.94 | 47.94
| 02003 | 07台班 | 02003 | 99030105 | 履带式柴油打桩机 | 冲击质量5t | 台班 | 2079.43 | 1835.7568 | 1101.22 | 941.2137 | 97.02 | 82.9231 | 189.2 |  | 0 | 205 | 486.99 | 417.42 | 0 | 2.5 |  |  | 53.93 | 53.93
| 02004 | 07台班 | 02004 | 99030106 | 履带式柴油打桩机 | 冲击质量7t | 台班 | 2545.82 | 2237.3311 | 1502.42 | 1284.1197 | 111.14 | 94.9915 | 208.94 |  | 0 | 205 | 518.32 | 444.28 | 0 | 2.5 |  |  | 57.4 | 57.4
| 02005 | 07台班 | 02005 | 99030107 | 履带式柴油打桩机 | 冲击质量8t | 台班 | 2718.52 | 2386.1853 | 1646.61 | 1407.359 | 115.58 | 98.7863 | 217.3 |  | 0 | 205 | 534.03 | 457.74 | 0 | 2.5 |  |  | 59.14 | 59.14
| 02006 | 07台班 | 02006 | 99030121 | 轨道式柴油打桩机 | 冲击质量0.8t | 台班 | 412.73 | 385.4114 | 67.27 | 57.4957 | 8.22 | 7.0256 | 18.57 |  | 0 | 205 | 113.67 | 97.32 | 0 | 2.5 |  |  | 9 | 9 | 36.4 | 36.4
| 02007 | 07台班 | 02007 | 99030122 | 轨道式柴油打桩机 | 冲击质量1.2t | 台班 | 705.81 | 640.9746 | 106.79 | 91.2735 | 22.36 | 19.1111 | 50.54 |  | 0 | 205 | 321.12 | 275.05 | 0 | 2.5 |  |  | 28.8 | 28.8 | 68.6 | 68.6
| 02008 | 07台班 | 02008 | 99030123 | 轨道式柴油打桩机 | 冲击质量1.8t | 台班 | 818.72 | 739.4138 | 133.65 | 114.2308 | 27.99 | 23.9231 | 63.26 |  | 0 | 205 | 388.82 | 333 | 0 | 2.5 |  |  | 33.4 | 33.4 | 98 | 98
| 02009 | 07台班 | 02009 | 99030124 | 轨道式柴油打桩机 | 冲击质量2.5t | 台班 | 1143.91 | 1025.1982 | 243.91 | 208.4701 | 51.08 | 43.6581 | 115.44 |  | 0 | 205 | 528.48 | 452.63 | 0 | 2.5 |  |  | 46.5 | 46.5 | 122 | 122
| 02010 | 07台班 | 02010 | 99030125 | 轨道式柴油打桩机 | 冲击质量3.5t | 台班 | 1466.02 | 1308.2514 | 353.61 | 302.2308 | 74.05 | 63.2906 | 167.36 |  | 0 | 205 | 666 | 570.37 | 0 | 2.5 |  |  | 56.9 | 56.9 | 171 | 171
| 02011 | 07台班 | 02011 | 99030126 | 轨道式柴油打桩机 | 冲击质量4t | 台班 | 1577.31 | 1405.4285 | 382.13 | 326.6068 | 80.03 | 68.4017 | 180.86 |  | 0 | 205 | 729.29 | 624.56 | 0 | 2.5 |  |  | 61.7 | 61.7 | 193.42 | 193.42
| 13021 | 07台班 | 13021 | 99030131 | 导杆式柴油打桩机 | 锤重1.5t | 台班 | 502.11 | 463.3209 | 26.04 | 22.2564 | 4.03 | 3.4444 | 26.96 |  | 0 | 205 | 240.08 | 205.66 | 0 | 2.5 |  |  | 22.3 | 22.3 | 43.5 | 43.5
| 13130 | 07台班 | 13130 | 99030141 | 简易打桩机 |  | 台班 | 233.71 | 216.9539 | 19.48 | 16.6496 | 4.96 | 4.2393 | 13.25 | 5.41 | 5.075 | 102.5 | 88.11 | 75.24 | 0 | 1.25 |  |  |  |  | 99 | 99
| 02016 | 07台班 | 02016 | 99030305 | 静力压桩机 | 压力900kN | 台班 | 1140.2 | 1062.5352 | 343.12 | 293.265 | 109.29 | 93.4103 | 401.08 |  | 0 | 205 | 81.71 | 69.78 | 0 | 2.5 |  |  |  |  | 91.81 | 91.81
| 02017 | 07台班 | 02017 | 99030306 | 静力压桩机 | 压力1200kN | 台班 | 1508.23 | 1400.285 | 479.83 | 410.1111 | 152.83 | 130.6239 | 560.88 |  | 0 | 205 | 109.69 | 93.67 | 0 | 2.5 |  |  |  |  | 123.25 | 123.25
| 02018 | 07台班 | 02018 | 99030307 | 静力压桩机 | 压力1600kN | 台班 | 1867.55 | 1737.6468 | 587.56 | 502.188 | 187.14 | 159.9487 | 769.16 |  | 0 | 205 | 118.69 | 101.35 | 0 | 2.5 |  |  |  |  | 133.36 | 133.36
| 02019 | 07台班 | 02019 | 99030308 | 静力压桩机 | 压力2000kN | 台班 | 3114.72 | 2853.4563 | 840.15 | 718.0769 | 267.59 | 228.7094 | 1099.81 |  | 0 | 205 | 702.17 | 601.86 | 0 | 2.5 |  |  | 77.76 | 77.76
| 02020 | 07台班 | 02020 | 99030309 | 静力压桩机 | 压力3000kN | 台班 | 3775.88 | 3461.6819 | 1066.03 | 911.1368 | 339.54 | 290.2051 | 1395.5 |  | 0 | 205 | 769.81 | 659.84 | 0 | 2.5 |  |  | 85.25 | 85.25
| 02021 | 07台班 | 02021 | 99030310 | 静力压桩机 | 压力4000kN | 台班 | 4428.29 | 4059.577 | 1276.52 | 1091.0427 | 406.58 | 347.5043 | 1671.05 |  | 0 | 205 | 869.14 | 744.98 | 0 | 2.5 |  |  | 96.25 | 96.25
| 02012 | 07台班 | 02012 | 99030503 | 振动沉拔桩机 | 激振力300kN | 台班 | 729.45 | 661.1148 | 188.61 | 161.2051 | 9.5 | 8.1197 | 52.13 |  | 0 | 205 | 274.21 | 234.66 | 0 | 2.5 |  |  | 17.43 | 17.43 | 131.25 | 131.25
| 02013 | 07台班 | 02013 | 99030504 | 振动沉拔桩机 | 激振力400kN | 台班 | 863.61 | 777.9628 | 188.61 | 161.2051 | 12.06 | 10.3077 | 66.22 |  | 0 | 205 | 391.72 | 335.23 | 0 | 2.5 |  |  | 24.9 | 24.9 | 187.5 | 187.5
| 02014 | 07台班 | 02014 | 99030505 | 振动沉拔桩机 | 激振力500kN | 台班 | 987.78 | 886.7532 | 194 | 165.812 | 15.27 | 13.0513 | 83.81 |  | 0 | 205 | 489.7 | 419.08 | 0 | 2.5 |  |  | 31.13 | 31.13 | 234.38 | 234.38
| 02015 | 07台班 | 02015 | 99030506 | 振动沉拔桩机 | 激振力600kN | 台班 | 1141.91 | 1020.8685 | 231.72 | 198.0513 | 18.12 | 15.4872 | 99.49 |  | 0 | 205 | 587.58 | 502.84 | 0 | 2.5 |  |  | 37.35 | 37.35 | 281.25 | 281.25
| 02025 | 07台班 | 02025 | 99030705 | 潜水钻孔机 | 孔径800mm | 台班 | 468.27 | 435.6141 | 46.85 | 40.0427 | 14.65 | 12.5214 | 39.4 |  | 0 | 205 | 162.37 | 138.65 | 0 | 2.5 |  |  |  |  | 182.44 | 182.44
| 02026 | 07台班 | 02026 | 99030706 | 潜水钻孔机 | 孔径1250mm | 台班 | 503.36 | 467.5962 | 63.15 | 53.9744 | 19.74 | 16.8718 | 53.1 |  | 0 | 205 | 162.37 | 138.65 | 0 | 2.5 |  |  |  |  | 182.44 | 182.44
| 02027 | 07台班 | 02027 | 99030707 | 潜水钻孔机 | 孔径1500mm | 台班 | 600.37 | 554.1515 | 93.11 | 79.5812 | 29.11 | 24.8803 | 78.3 |  | 0 | 205 | 194.85 | 166.39 | 0 | 2.5 |  |  |  |  | 218.93 | 218.93
| 02028 | 07台班 | 02028 | 99030711 | 转盘钻孔机 | 孔径500mm | 台班 | 437.3 | 406.341 | 92.99 | 79.4786 | 9.55 | 8.1624 | 19.86 |  | 0 | 205 | 109.9 | 93.84 | 0 | 2.5 |  |  |  |  | 123.48 | 123.48
| 02029 | 07台班 | 02029 | 99030712 | 转盘钻孔机 | 孔径800mm | 台班 | 514.47 | 473.6868 | 139.28 | 119.0427 | 14.15 | 12.094 | 29.44 |  | 0 | 205 | 126.6 | 108.11 | 0 | 2.5 |  |  |  |  | 142.25 | 142.25
| 02034 | 07台班 | 02034 | 99030715 | 短螺旋钻孔机 | 孔径1200mm | 台班 | 1308.94 | 1176.5437 | 384.25 | 328.4188 | 98.04 | 83.7949 | 188.25 |  | 0 | 205 | 433.4 | 371.08 | 0 | 2.5 |  |  | 34 | 34 | 142 | 142
| 02031 | 07台班 | 02031 | 99030718 | 长螺旋钻机 | 孔径400mm | 台班 | 454.1 | 420.9848 | 113.9 | 97.3504 | 3.48 | 2.9744 | 21.82 |  | 0 | 205 | 109.9 | 93.84 | 0 | 2.5 |  |  |  |  | 123.48 | 123.48
| 02032 | 07台班 | 02032 | 99030719 | 长螺旋钻机 | 孔径600mm | 台班 | 529.86 | 486.2632 | 133.81 | 114.3675 | 4.09 | 3.4957 | 25.63 |  | 0 | 205 | 161.33 | 137.77 | 0 | 2.5 |  |  |  |  | 181.27 | 181.27
| 02033 | 07台班 | 02033 | 99030720 | 长螺旋钻机 | 孔径800mm | 台班 | 670.96 | 608.8846 | 208.2 | 177.9487 | 6.36 | 5.4359 | 39.89 |  | 0 | 205 | 211.51 | 180.61 | 0 | 2.5 |  |  |  |  | 237.65 | 237.65
| 02022 | 07台班 | 02022 | 99030725 | 汽车式钻机 | 孔径400mm | 台班 | 948.61 | 850.1356 | 87.82 | 75.0598 | 21.02 | 17.9658 | 57.81 |  | 0 | 205 | 576.96 | 494.3 | 0 | 2.5 | 47.4 | 47.4 |  |  | 81.6 | 81.6
| 02023 | 07台班 | 02023 | 99030726 | 汽车式钻机 | 孔径1000mm | 台班 | 878.13 | 793.7325 | 131.82 | 112.6667 | 31.55 | 26.9658 | 86.77 |  | 0 | 205 | 422.99 | 362.33 | 0 | 2.5 |  |  | 38.8 | 38.8 | 81.6 | 81.6
| 02024 | 07台班 | 02024 | 99030727 | 汽车式钻机 | 孔径2000mm | 台班 | 1294.01 | 1154.0435 | 173.96 | 148.6838 | 41.64 | 35.5897 | 114.51 |  | 0 | 205 | 758.9 | 650.26 | 0 | 2.5 |  |  | 76 | 76 | 81.6 | 81.6
| 791补 | 07台班 | 791补 | 99030731 | 履带式旋挖钻机 | 孔径1000mm以外 | 台班 | 3867.11 | 3365.2291 | 2226.63 | 1903.1026 | 89.77 | 76.7265 | 188.52 |  | 0 | 205 | 1157.19 | 991.88 | 0 | 2.5 |  |  | 128.15 | 128.15
| 791补 | 07台班 | 791补 | 99030732 | 履带式旋挖钻机 | 孔径1000mm以内 | 台班 | 3616.63 | 3148.4047 | 2003.97 | 1712.7949 | 80.8 | 69.0598 | 169.67 |  | 0 | 205 | 1157.19 | 991.88 | 0 | 2.5 |  |  | 128.15 | 128.15
| 12067 | 07台班 | 12067 | 99030737 | 履带式钻孔机 | 孔径400-700mm | 台班 | 772.89 | 699.1401 | 157.87 | 134.9316 | 15.84 | 13.5385 | 54.65 |  | 0 | 205 | 339.53 | 291.02 | 0 | 2.5 |  |  | 37.6 | 37.6
| 02036 | 07台班 | 02036 | 99030741 | 锚杆钻孔机 | DHR80A | 台班 | 2055.17 | 1831.6799 | 853.8 | 729.7436 | 169.4 | 144.7863 | 303.23 |  | 0 | 205 | 523.74 | 448.92 | 0 | 2.5 |  |  | 58 | 58
| 02030 | 07台班 | 02030 | 99030743 | 工程钻机 | 孔径1500mm | 台班 | 564.3 | 516.4016 | 144.37 | 123.3932 | 14.67 | 12.5385 | 30.52 |  | 0 | 205 | 169.74 | 144.95 | 0 | 2.5 |  |  |  |  | 190.72 | 190.72
| 791补 | 07台班 | 791补 | 99030745 | 钻机 | GP20 | 台班 | 1294.01 | 1154.0435 | 173.96 | 148.6838 | 41.64 | 35.5897 | 114.51 |  | 0 | 205 | 758.9 | 650.26 | 0 | 2.5 |  |  | 76 | 76 | 81.6 | 81.6
| 13124 | 07台班 | 13124 | 99030747 | 旋挖钻机(大锅钻) |  | 台班 | 437.04 | 406.5285 | 88.56 | 75.6923 | 10.9 | 9.3162 | 22.68 |  | 0 | 205 | 109.9 | 93.84 | 0 | 2.5 |  |  |  |  | 123.48 | 123.48
| 13184 | 07台班 | 13184 | 99030749 | 喷粉钻机 |  | 台班 | 573.84 | 522.0439 | 188.71 | 161.2906 | 3.9 | 3.3333 | 13.23 |  | 0 | 205 | 163 | 139.19 | 0 | 2.5 |  |  |  |  | 183.15 | 183.15
| 12066 | 07台班 | 12066 | 99030751 | 横穿孔机 | 功率40kW | 台班 | 870.12 | 787.1758 | 359.73 | 307.4615 | 41.54 | 35.5043 | 91.38 |  | 0 | 205 | 172.47 | 147.83 | 0 | 2.5 |  |  | 19.1 | 19.1
| 13022 | 07台班 | 13022 | 99030753 | 钻运立三用机 | GH30-IC | 台班 | 1324.85 | 1168.405 | 682.14 | 583.0256 | 39.44 | 33.7094 | 37.07 |  | 0 | 205 | 361.2 | 309.6 | 0 | 2.5 |  |  | 40 | 40
| 02035 | 07台班 | 02035 | 99030755 | 冲击成孔机 | CZ-30 | 台班 | 384.72 | 363.9991 | 88.17 | 75.359 | 18.65 | 15.9402 | 37.3 |  | 0 | 205 | 35.6 | 30.4 | 0 | 2.5 |  |  |  |  | 40 | 40
| 13115 | 07台班 | 13115 | 99030757 | 打洞立杆机 | 功率92kW | 台班 | 723.78 | 656.7968 | 97.32 | 83.1795 | 19.22 | 16.4274 | 51.88 |  | 0 | 205 | 350.36 | 300.31 | 0 | 2.5 |  |  | 38.8 | 38.8
| 791补 | 07台班 | 791补 | 99030759 | 钻孔咬合桩机 | 直径1.0-1.2m | 台班 | 2268.06 | 2033.5399 | 797.56 | 681.6752 | 156.61 | 133.8547 | 442.05 |  | 0 | 205 | 666.84 | 570.96 | 0 | 2.5 |  |  | 52.76 | 52.76 | 213.95 | 213.95
| 13129 | 07台班 | 13129 | 99030901 | 单轴式深层搅拌机 |  | 台班 | 482.04 | 451.8206 | 50.48 | 43.1453 | 28.25 | 24.1453 | 67.8 |  | 0 | 205 | 130.51 | 111.73 | 0 | 2.5 |  |  |  |  | 144 | 144 |  |  |  |  | 0.5 | 0.5
| 13128 | 07台班 | 13128 | 99030902 | 双轴式深层搅拌机 |  | 台班 | 837.4 | 761.1171 | 75.92 | 64.8889 | 44.61 | 38.1282 | 107.6 |  | 0 | 205 | 404.27 | 345.5 | 0 | 2.5 |  |  |  |  | 451.6 | 451.6 |  |  |  |  | 0.5 | 0.5
| 791补 | 07台班 | 791补 | 99030903 | 三轴式深层搅拌机 |  | 台班 | 2608.49 | 2290.4095 | 1108.57 | 947.4957 | 114.29 | 97.6838 | 219.43 |  | 0 | 205 | 961.2 | 820.8 | 0 | 2.5 |  |  |  |  | 1080 | 1080
| 13197 | 07台班 | 13197 | 99031101 | 袋装砂井机 | 带门架 | 台班 | 236.68 | 220.6337 | 31.5 | 26.9231 | 12.38 | 10.5812 | 17.95 | 10.67 | 10.0094 | 102.5 | 61.68 | 52.67 | 0 | 1.25 |  |  |  |  | 69.3 | 69.3
| 13198 | 07台班 | 13198 | 99031102 | 袋装砂井机 | 不带门架 | 台班 | 214.72 | 200.4088 | 23.63 | 20.1966 | 9.42 | 8.0513 | 9.43 | 8.06 | 7.561 | 102.5 | 61.68 | 52.67 | 0 | 1.25 |  |  |  |  | 69.3 | 69.3
| 791补 | 07台班 | 791补 | 99032103 | 振冲器 | Ф800 | 台班 | 468.24 | 435.5841 | 46.85 | 40.0427 | 14.65 | 12.5214 | 39.4 |  | 0 | 205 | 162.34 | 138.62 | 0 | 2.5 |  |  |  |  | 182.4 | 182.4
| 791补 | 07台班 | 791补 | 99050103 | 混凝土搅拌机 | 出料容量350L | 台班 | 152.23 | 146.3034 | 15.21 | 13 | 2.67 | 2.2821 | 5.91 | 5.47 | 5.1313 | 102.5 | 20.47 | 17.48 | 0 | 1.25 |  |  |  |  | 23 | 23
| 06001 | 07台班 | 06001 | 99050111 | 涡浆式混凝土搅拌机 | 出料容量250L | 台班 | 163.87 | 156.4889 | 14.8 | 12.6496 | 3.18 | 2.7179 | 7.57 | 5.47 | 5.1313 | 102.5 | 30.35 | 25.92 | 0 | 1.25 |  |  |  |  | 34.1 | 34.1
| 06002 | 07台班 | 06002 | 99050112 | 涡浆式混凝土搅拌机 | 出料容量350L | 台班 | 213.11 | 199.0295 | 21.31 | 18.2137 | 4.58 | 3.9145 | 10.9 | 5.47 | 5.1313 | 102.5 | 68.35 | 58.37 | 0 | 1.25 |  |  |  |  | 76.8 | 76.8
| 06003 | 07台班 | 06003 | 99050113 | 涡浆式混凝土搅拌机 | 出料容量500L | 台班 | 267.86 | 246.9742 | 37.09 | 31.7009 | 7.97 | 6.812 | 18.97 | 5.47 | 5.1313 | 102.5 | 95.86 | 81.86 | 0 | 1.25 |  |  |  |  | 107.71 | 107.71
| 06004 | 07台班 | 06004 | 99050114 | 涡浆式混凝土搅拌机 | 出料容量1000L | 台班 | 410.24 | 372.6927 | 75.17 | 64.2479 | 16.15 | 13.8034 | 38.44 | 20.49 | 19.2214 | 102.5 | 157.49 | 134.48 | 0 | 1.25 |  |  |  |  | 176.95 | 176.95
| 06005 | 07台班 | 06005 | 99050121 | 双锥反转出料混凝土搅拌机 | 出料容量200L | 台班 | 141.24 | 136.6305 | 7.03 | 6.0085 | 1.51 | 1.2906 | 3.99 | 5.47 | 5.1313 | 102.5 | 20.74 | 17.71 | 0 | 1.25 |  |  |  |  | 23.3 | 23.3
| 06006 | 07台班 | 06006 | 99050122 | 双锥反转出料混凝土搅拌机 | 出料容量350L | 台班 | 166.61 | 158.6496 | 11.17 | 9.547 | 2.4 | 2.0513 | 6.34 | 5.47 | 5.1313 | 102.5 | 38.73 | 33.08 | 0 | 1.25 |  |  |  |  | 43.52 | 43.52
| 06007 | 07台班 | 06007 | 99050123 | 双锥反转出料混凝土搅拌机 | 出料容量500L | 台班 | 192.76 | 181.2351 | 22.81 | 19.4957 | 4.9 | 4.188 | 8.09 | 5.47 | 5.1313 | 102.5 | 48.99 | 41.83 | 0 | 1.25 |  |  |  |  | 55.04 | 55.04
| 06008 | 07台班 | 06008 | 99050124 | 双锥反转出料混凝土搅拌机 | 出料容量750L | 台班 | 237.07 | 220.5628 | 26.96 | 23.0427 | 5.79 | 4.9487 | 9.56 | 20.49 | 19.2214 | 102.5 | 71.77 | 61.29 | 0 | 1.25 |  |  |  |  | 80.64 | 80.64
| 791补 | 07台班 | 791补 | 99050127 | 强制式反转出料混凝土搅拌机 | 出料容量800L | 台班 | 263.99 | 244.1773 | 32.35 | 27.6496 | 6.95 | 5.9402 | 11.47 | 24.59 | 23.0675 | 102.5 | 86.13 | 73.55 | 0 | 1.25 |  |  |  |  | 96.77 | 96.77
| 06009 | 07台班 | 06009 | 99050131 | 单卧轴式混凝土搅拌机 | 出料容量150L | 台班 | 155.34 | 149.1564 | 8.41 | 7.188 | 1.81 | 1.547 | 7.3 | 5.47 | 5.1313 | 102.5 | 29.85 | 25.49 | 0 | 1.25 |  |  |  |  | 33.54 | 33.54
| 06010 | 07台班 | 06010 | 99050132 | 单卧轴式混凝土搅拌机 | 出料容量250L | 台班 | 180.72 | 171.6489 | 14.8 | 12.6496 | 3.18 | 2.7179 | 12.85 | 5.47 | 5.1313 | 102.5 | 41.92 | 35.8 | 0 | 1.25 |  |  |  |  | 47.1 | 47.1
| 06011 | 07台班 | 06011 | 99050133 | 单卧轴式混凝土搅拌机 | 出料容量350L | 台班 | 199.93 | 188.2836 | 16.59 | 14.1795 | 3.56 | 3.0427 | 14.4 | 5.47 | 5.1313 | 102.5 | 57.41 | 49.03 | 0 | 1.25 |  |  |  |  | 64.51 | 64.51
| 06012 | 07台班 | 06012 | 99050136 | 双卧轴式混凝土搅拌机 | 出料容量350L | 台班 | 240.31 | 223.5159 | 19.18 | 16.3932 | 4.12 | 3.5214 | 19.54 | 5.47 | 5.1313 | 102.5 | 89.5 | 76.43 | 0 | 1.25 |  |  |  |  | 100.56 | 100.56
| 13076 | 07台班 | 13076 | 99050137 | 双卧轴式混凝土搅拌机 | 出料容量400L | 台班 | 247.83 | 230.1206 | 22.81 | 19.4957 | 4.38 | 3.7436 | 20.76 | 5.47 | 5.1313 | 102.5 | 91.91 | 78.49 | 0 | 1.25 |  |  |  |  | 103.27 | 103.27
| 06013 | 07台班 | 06013 | 99050138 | 双卧轴式混凝土搅拌机 | 出料容量500L | 台班 | 270.92 | 250.9697 | 27.99 | 23.9231 | 6.02 | 5.1453 | 28.51 | 5.47 | 5.1313 | 102.5 | 100.43 | 85.76 | 0 | 1.25 |  |  |  |  | 112.84 | 112.84
| 13077 | 07台班 | 13077 | 99050139 | 双卧轴式混凝土搅拌机 | 出料容量800L | 台班 | 321.76 | 295.9479 | 45.79 | 39.1368 | 8.26 | 7.0598 | 39.16 | 5.47 | 5.1313 | 102.5 | 120.58 | 102.96 | 0 | 1.25 |  |  |  |  | 135.48 | 135.48
| 06014 | 07台班 | 06014 | 99050140 | 双卧轴式混凝土搅拌机 | 出料容量1000L | 台班 | 400.13 | 365.435 | 77.76 | 66.4615 | 16.71 | 14.2821 | 47.79 | 20.49 | 19.2214 | 102.5 | 134.88 | 115.18 | 0 | 1.25 |  |  |  |  | 151.55 | 151.55
| 06015 | 07台班 | 06015 | 99050141 | 双卧轴式混凝土搅拌机 | 出料容量1500L | 台班 | 470.5 | 427.4918 | 99.53 | 85.0684 | 21.39 | 18.2821 | 61.17 | 20.49 | 19.2214 | 102.5 | 165.42 | 141.25 | 0 | 1.25 |  |  |  |  | 185.86 | 185.86
| 13071 | 07台班 | 13071 | 99050151 | 滚筒式混凝土搅拌机(电动) | 出料容量250L | 台班 | 145.22 | 140.3349 | 10.14 | 8.6667 | 2.43 | 2.0769 | 6.07 | 5.47 | 5.1313 | 102.5 | 18.61 | 15.89 | 0 | 1.25 |  |  |  |  | 20.91 | 20.91
| 13072 | 07台班 | 13072 | 99050152 | 滚筒式混凝土搅拌机(电动) | 出料容量400L | 台班 | 156.81 | 150.2166 | 18.2 | 15.5556 | 3.03 | 2.5897 | 5.91 | 5.47 | 5.1313 | 102.5 | 21.7 | 18.53 | 0 | 1.25 |  |  |  |  | 24.38 | 24.38
| 13073 | 07台班 | 13073 | 99050153 | 滚筒式混凝土搅拌机(电动) | 出料容量500L | 台班 | 167.5 | 159.4924 | 22.95 | 19.6154 | 3.54 | 3.0256 | 6.91 | 5.47 | 5.1313 | 102.5 | 26.13 | 22.31 | 0 | 1.25 |  |  |  |  | 29.36 | 29.36
| 13074 | 07台班 | 13074 | 99050157 | 滚筒式混凝土搅拌机(内燃) | 出料容量250L | 台班 | 185.89 | 175.466 | 5.02 | 4.2906 | 3 | 2.5641 | 7.5 | 5.47 | 5.1313 | 102.5 | 62.4 | 53.48 | 0 | 1.25 |  |  | 6.91 | 6.91
| 13075 | 07台班 | 13075 | 99050158 | 滚筒式混凝土搅拌机(内燃) | 出料容量500L | 台班 | 257.67 | 236.0212 | 23.56 | 20.1368 | 0.46 | 0.39316 | 0.89 | 5.47 | 5.1313 | 102.5 | 124.79 | 106.97 | 0 | 1.25 |  |  | 13.82 | 13.82
| 13078 | 07台班 | 13078 | 99050165 | 泡沫混凝土搅拌机 | 出料容量500L | 台班 | 139.36 | 135.3424 | 5.3 | 4.5299 | 1.3 | 1.1111 | 6.18 | 5.47 | 5.1313 | 102.5 | 18.61 | 15.89 | 0 | 1.25 |  |  |  |  | 20.91 | 20.91
| 06047 | 07台班 | 06047 | 99050303 | 混凝土搅拌站 | 生产率15m3/h | 台班 | 1345.78 | 1295.4879 | 138.81 | 118.641 | 29.34 | 25.0769 | 78.05 |  | 0 | 922.5 | 177.08 | 151.22 | 0 | 11.25 |  |  |  |  | 198.97 | 198.97
| 06048 | 07台班 | 06048 | 99050304 | 混凝土搅拌站 | 生产率25m3/h | 台班 | 1491.5 | 1423.8299 | 185.95 | 158.9316 | 39.31 | 33.5983 | 104.56 |  | 0 | 922.5 | 239.18 | 204.24 | 0 | 11.25 |  |  |  |  | 268.74 | 268.74
| 06049 | 07台班 | 06049 | 99050305 | 混凝土搅拌站 | 生产率45m3/h | 台班 | 1751.77 | 1653.4865 | 275 | 235.0427 | 58.13 | 49.6838 | 154.63 |  | 0 | 922.5 | 341.51 | 291.63 | 0 | 11.25 |  |  |  |  | 383.72 | 383.72
| 06050 | 07台班 | 06050 | 99050306 | 混凝土搅拌站 | 生产率50m3/h | 台班 | 1861.65 | 1750.3538 | 311.66 | 266.3761 | 65.88 | 56.3077 | 175.25 |  | 0 | 922.5 | 386.36 | 329.92 | 0 | 11.25 |  |  |  |  | 434.11 | 434.11
| 06051 | 07台班 | 06051 | 99050307 | 混凝土搅拌站 | 生产率60m3/h | 台班 | 2396.74 | 2231.2919 | 419.46 | 358.5128 | 127.33 | 108.8291 | 338.71 |  | 0 | 922.5 | 588.74 | 502.74 | 0 | 11.25 |  |  |  |  | 661.5 | 661.5
| 06016 | 07台班 | 06016 | 99050503 | 灰浆搅拌机 | 拌筒容量200L | 台班 | 122.64 | 120.6423 | 2.88 | 2.4615 | 0.83 | 0.7094 | 3.3 | 5.47 | 5.1313 | 102.5 | 7.66 | 6.54 | 0 | 1.25 |  |  |  |  | 8.61 | 8.61
| 791补 | 07台班 | 791补 | 99050504 | 灰浆搅拌机 | 拌筒容量250L | 台班 | 123.45 | 121.2815 | 2.71 | 2.3162 | 0.73 | 0.62393 | 2.92 | 5.47 | 5.1313 | 102.5 | 9.12 | 7.79 | 0 | 1.25 |  |  |  |  | 10.25 | 10.25
| 791补 | 07台班 | 791补 | 99050505 | 灰浆搅拌机 | 拌筒容量350L | 台班 | 125.06 | 122.54 | 2.36 | 2.0171 | 0.54 | 0.46154 | 2.15 | 5.47 | 5.1313 | 102.5 | 12.04 | 10.28 | 0 | 1.25 |  |  |  |  | 13.53 | 13.53
| 06017 | 07台班 | 06017 | 99050506 | 灰浆搅拌机 | 拌筒容量400L | 台班 | 127.24 | 124.3487 | 3.57 | 3.0513 | 0.44 | 0.37607 | 1.76 | 5.47 | 5.1313 | 102.5 | 13.5 | 11.53 | 0 | 1.25 |  |  |  |  | 15.17 | 15.17
| 12034 | 07台班 | 12034 | 99050511 | 泥浆拌和机 | 拌筒容量100～150L | 台班 | 117.8 | 116.0469 | 1.84 | 1.5726 | 0.55 | 0.47009 | 2.3 | 1.71 | 1.6041 | 102.5 | 8.9 | 7.6 | 0 | 1.25 |  |  |  |  | 10 | 10
| 01088 | 07台班 | 01088 | 99050703 | 稳定土拌合机 | 功率90kW | 台班 | 926.48 | 834.1417 | 81.3 | 69.4872 | 30.32 | 25.9145 | 77 |  | 0 | 205 | 532.86 | 456.74 | 0 | 2.5 |  |  | 59.01 | 59.01
| 01089 | 07台班 | 01089 | 99050704 | 稳定土拌合机 | 功率105kW | 台班 | 959.94 | 864.6732 | 95.33 | 81.4786 | 35.55 | 30.3846 | 90.3 |  | 0 | 205 | 533.76 | 457.51 | 0 | 2.5 |  |  | 59.11 | 59.11
| 01090 | 07台班 | 01090 | 99050705 | 稳定土拌合机 | 功率135kW | 台班 | 1219.48 | 1100.3379 | 195.37 | 166.9829 | 72.85 | 62.265 | 185.05 |  | 0 | 205 | 561.21 | 481.04 | 0 | 2.5 |  |  | 62.15 | 62.15
| 13125 | 07台班 | 13125 | 99050711 | 中置式稳定土拌和机 | PS-425 | 台班 | 5181.83 | 4541.8928 | 1083.28 | 925.8803 | 220.7 | 188.6325 | 560.57 |  | 0 | 164 | 3153.28 | 2702.81 | 0 | 2 |  |  | 349.2 | 349.2
| 13140 | 07台班 | 13140 | 99050721 | 稳定土拌和设备 | WQ200 | 台班 | 1390.25 | 1317.3076 | 187.35 | 160.1282 | 56.99 | 48.7094 | 151.59 |  | 0 | 738 | 256.32 | 218.88 | 0 | 9 |  |  |  |  | 288 | 288
| 13141 | 07台班 | 13141 | 99050722 | 稳定土拌和设备 | WQ300 | 台班 | 1442.99 | 1362.5835 | 209.52 | 179.0769 | 57.56 | 49.1966 | 153.11 |  | 0 | 738 | 284.8 | 243.2 | 0 | 9 |  |  |  |  | 320 | 320
| 13142 | 07台班 | 13142 | 99050723 | 稳定土拌和设备 | WQ400 | 台班 | 1579.59 | 1479.4744 | 237.23 | 202.7607 | 58.13 | 49.6838 | 154.63 |  | 0 | 738 | 391.6 | 334.4 | 0 | 9 |  |  |  |  | 440 | 440
| 13143 | 07台班 | 13143 | 99050724 | 稳定土拌和设备 | WQ500 | 台班 | 1691.68 | 1575.444 | 276.03 | 235.9231 | 58.7 | 50.1709 | 156.15 |  | 0 | 738 | 462.8 | 395.2 | 0 | 9 |  |  |  |  | 520 | 520
| 13144 | 07台班 | 13144 | 99050731 | 稳定土拌和设备 | WD300 | 台班 | 1598.5 | 1495.4297 | 276.03 | 235.9231 | 57.56 | 49.1966 | 153.11 |  | 0 | 738 | 373.8 | 319.2 | 0 | 9 |  |  |  |  | 420 | 420
| 13145 | 07台班 | 13145 | 99050732 | 稳定土拌和设备 | WD400 | 台班 | 1727.22 | 1605.6129 | 331.46 | 283.2991 | 58.13 | 49.6838 | 154.63 |  | 0 | 738 | 445 | 380 | 0 | 9 |  |  |  |  | 500 | 500
| 13146 | 07台班 | 13146 | 99050733 | 稳定土拌和设备 | WD500 | 台班 | 1855.94 | 1715.7962 | 386.89 | 330.6752 | 58.7 | 50.1709 | 156.15 |  | 0 | 738 | 516.2 | 440.8 | 0 | 9 |  |  |  |  | 580 | 580
| 13147 | 07台班 | 13147 | 99050734 | 稳定土拌和设备 | WD600 | 台班 | 1979.12 | 1821.2444 | 436.78 | 373.3162 | 59.27 | 50.6581 | 157.67 |  | 0 | 738 | 587.4 | 501.6 | 0 | 9 |  |  |  |  | 660 | 660
| 13079 | 07台班 | 13079 | 99050903 | 散装水泥车 | 载重量4t | 台班 | 538.46 | 492.1627 | 30.29 | 25.8889 | 14.22 | 12.1538 | 44.51 |  | 0 | 102.5 | 278.77 | 238.94 | 68.17 | 1.25 | 26.2 | 26.2
| 06018 | 07台班 | 06018 | 99050904 | 散装水泥车 | 装载质量7t | 台班 | 643.58 | 590.3379 | 77.05 | 65.8547 | 18.56 | 15.8632 | 58.08 |  | 0 | 102.5 | 275.42 | 236.07 | 111.97 | 1.25 |  |  | 30.5 | 30.5
| 06019 | 07台班 | 06019 | 99050905 | 散装水泥车 | 装载质量10t | 台班 | 886.33 | 812.7292 | 150.65 | 128.7607 | 36.28 | 31.0085 | 113.55 |  | 0 | 102.5 | 325.08 | 278.64 | 158.27 | 1.25 |  |  | 36 | 36
| 06020 | 07台班 | 06020 | 99050906 | 散装水泥车 | 装载质量15t | 台班 | 1091.94 | 1002.0079 | 175.62 | 150.1026 | 42.29 | 36.1453 | 132.37 |  | 0 | 102.5 | 407.89 | 349.62 | 231.27 | 1.25 |  |  | 45.17 | 45.17
| 06021 | 07台班 | 06021 | 99050907 | 散装水泥车 | 装载质量20t | 台班 | 1480.34 | 1352.816 | 246.96 | 211.0769 | 59.47 | 50.8291 | 186.15 |  | 0 | 102.5 | 580.99 | 497.99 | 304.27 | 1.25 |  |  | 64.34 | 64.34
| 06022 | 07台班 | 06022 | 99050908 | 散装水泥车 | 装载质量26t | 台班 | 1993.95 | 1824.3332 | 422.8 | 361.3675 | 101.82 | 87.0256 | 318.69 |  | 0 | 102.5 | 653.77 | 560.38 | 394.37 | 1.25 |  |  | 72.4 | 72.4
| 12064 | 07台班 | 12064 | 99050921 | 水泥车 | 最高工作压力30MPa | 台班 | 1361.36 | 1203.3363 | 234.61 | 200.5214 | 20.2 | 17.265 | 54.54 |  | 0 | 205 | 847.01 | 726.01 | 0 | 2.5 |  |  | 93.8 | 93.8
| 12065 | 07台班 | 12065 | 99050922 | 水泥车 | 最高工作压力40MPa | 台班 | 2029.38 | 1784.0616 | 500.85 | 428.0769 | 43.12 | 36.8547 | 116.44 |  | 0 | 205 | 1163.97 | 997.69 | 0 | 2.5 |  |  | 128.9 | 128.9
| 13080 | 07台班 | 13080 | 99051103 | 混凝土搅拌输送车 | 搅动容量3m3 | 台班 | 965.49 | 899.5644 | 150.23 | 128.4017 | 45.68 | 39.0427 | 188.18 |  | 0 | 102.5 | 262.23 | 224.77 | 216.67 | 1.25 |  |  | 29.04 | 29.04
| 06023 | 07台班 | 06023 | 99051104 | 混凝土搅拌输送车 | 搅动容量4m3 | 台班 | 1165.14 | 1078.6069 | 227.33 | 194.2991 | 52.39 | 44.7778 | 215.85 |  | 0 | 102.5 | 321.2 | 275.31 | 245.87 | 1.25 |  |  | 35.57 | 35.57
| 06024 | 07台班 | 06024 | 99051105 | 混凝土搅拌输送车 | 搅动容量5m3 | 台班 | 1341.64 | 1240.8857 | 255.84 | 218.6667 | 64.15 | 54.8291 | 264.28 |  | 0 | 102.5 | 379.8 | 325.54 | 275.07 | 1.25 |  |  | 42.06 | 42.06
| 06025 | 07台班 | 06025 | 99051106 | 混凝土搅拌输送车 | 搅动容量6m3 | 台班 | 1794.32 | 1654.998 | 376.23 | 321.5641 | 94.33 | 80.6239 | 388.64 |  | 0 | 102.5 | 496.65 | 425.7 | 335.97 | 1.25 |  |  | 55 | 55
| 06026 | 07台班 | 06026 | 99051107 | 混凝土搅拌输送车 | 搅动容量7m3 | 台班 | 2054.57 | 1904.4856 | 399.96 | 341.8462 | 100.28 | 85.7094 | 413.16 |  | 0 | 205 | 541.8 | 464.4 | 394.37 | 2.5 |  |  | 60 | 60
| 13081 | 07台班 | 13081 | 99051301 | 混凝土输送泵车 | 输送量30m3/h | 台班 | 1395.16 | 1275.2887 | 392.43 | 335.4103 | 43.92 | 37.5385 | 119.91 |  | 0 | 205 | 395.33 | 338.86 | 238.57 | 2.5 |  |  | 43.78 | 43.78
| 06028 | 07台班 | 06028 | 99051302 | 混凝土输送泵车 | 输送量45m3/h | 台班 | 1738.06 | 1573.9662 | 425.43 | 363.6154 | 56.43 | 48.2308 | 154.07 |  | 0 | 205 | 658.56 | 564.48 | 238.57 | 2.5 |  |  | 72.93 | 72.93
| 06027 | 07台班 | 06027 | 99051303 | 混凝土输送泵车 | 输送量20m3/h | 台班 | 1376.19 | 1260.5658 | 359.44 | 307.2137 | 47.68 | 40.7521 | 130.17 |  | 0 | 205 | 395.33 | 338.86 | 238.57 | 2.5 |  |  | 43.78 | 43.78
| 13082 | 07台班 | 13082 | 99051304 | 混凝土输送泵车 | 输送量60m3/h | 台班 | 1767.77 | 1600.5174 | 444.24 | 379.6923 | 59.36 | 50.735 | 162.04 |  | 0 | 205 | 658.56 | 564.48 | 238.57 | 2.5 |  |  | 72.93 | 72.93
| 06029 | 07台班 | 06029 | 99051305 | 混凝土输送泵车 | 输送量70m3/h | 台班 | 1824.46 | 1649.8635 | 463.05 | 395.7692 | 61.43 | 52.5043 | 167.69 |  | 0 | 205 | 688.72 | 590.33 | 238.57 | 2.5 |  |  | 76.27 | 76.27
| 06030 | 07台班 | 06030 | 99051306 | 混凝土输送泵车 | 输送量75m3/h | 台班 | 2027.2 | 1828.0282 | 552.77 | 472.453 | 73.33 | 62.6752 | 200.18 |  | 0 | 205 | 757.35 | 649.15 | 238.57 | 2.5 |  |  | 83.87 | 83.87
| 06031 | 07台班 | 06031 | 99051307 | 混凝土输送泵车 | 输送量85m3/h | 台班 | 2416.97 | 2172.7238 | 769.24 | 657.4701 | 102.04 | 87.2137 | 278.58 |  | 0 | 205 | 823.54 | 705.89 | 238.57 | 2.5 |  |  | 91.2 | 91.2
| 06032 | 07台班 | 06032 | 99051308 | 混凝土输送泵车 | 输送量90m3/h | 台班 | 3284.59 | 2926.991 | 1435.46 | 1226.8889 | 190.42 | 162.7521 | 365.6 |  | 0 | 205 | 849.54 | 728.18 | 238.57 | 2.5 |  |  | 94.08 | 94.08
| 13083 | 07台班 | 13083 | 99051311 | 混凝土输送泵车 | 输送量100m3/h | 台班 | 3790.08 | 3400.9733 | 1517.78 | 1297.2479 | 201.34 | 172.0855 | 549.65 |  | 0 | 307.5 | 975.24 | 835.92 | 238.57 | 3.75 |  |  | 108 | 108
| 06033 | 07台班 | 06033 | 99051505 | 混凝土输送泵 | 输送量8m3/h | 台班 | 449.66 | 412.2638 | 127.01 | 108.5556 | 35.72 | 30.5299 | 79.66 | 18.44 | 17.2983 | 102.5 | 86.33 | 73.72 | 0 | 1.25 |  |  |  |  | 97 | 97
| 13084 | 07台班 | 13084 | 99051506 | 混凝土输送泵 | 输送量10m3/h | 台班 | 464.85 | 425.8366 | 136.32 | 116.5128 | 37.54 | 32.0855 | 83.72 | 18.44 | 17.2983 | 102.5 | 86.33 | 73.72 | 0 | 1.25 |  |  |  |  | 97 | 97
| 06034 | 07台班 | 06034 | 99051507 | 混凝土输送泵 | 输送量15m3/h | 台班 | 530.28 | 482.6004 | 143.14 | 122.3419 | 40.26 | 34.4103 | 89.77 | 18.44 | 17.2983 | 102.5 | 136.17 | 116.28 | 0 | 1.25 |  |  |  |  | 153 | 153
| 13085 | 07台班 | 13085 | 99051508 | 混凝土输送泵 | 输送量20m3/h | 台班 | 610.1 | 551.2457 | 198.12 | 169.3333 | 41.61 | 35.5641 | 92.79 | 18.44 | 17.2983 | 102.5 | 156.64 | 133.76 | 0 | 1.25 |  |  |  |  | 176 | 176
| 06035 | 07台班 | 06035 | 99051509 | 混凝土输送泵 | 输送量30m3/h | 台班 | 723.24 | 654.2844 | 220 | 188.0342 | 61.24 | 52.3419 | 136.56 | 18.44 | 17.2983 | 102.5 | 184.5 | 157.55 | 0 | 1.25 |  |  |  |  | 207.3 | 207.3
| 06036 | 07台班 | 06036 | 99051510 | 混凝土输送泵 | 输送量45m3/h | 台班 | 1028.08 | 919.965 | 394.16 | 336.8889 | 109.72 | 93.7778 | 152.5 | 52.52 | 49.2683 | 102.5 | 216.68 | 185.03 | 0 | 1.25 |  |  |  |  | 243.46 | 243.46
| 06037 | 07台班 | 06037 | 99051511 | 混凝土输送泵 | 输送量60m3/h | 台班 | 1166.73 | 1039.9477 | 421.66 | 360.3932 | 117.37 | 100.3162 | 163.14 | 52.52 | 49.2683 | 102.5 | 309.54 | 264.33 | 0 | 1.25 |  |  |  |  | 347.8 | 347.8
| 06038 | 07台班 | 06038 | 99051514 | 混凝土输送泵 | 输送量80m3/h | 台班 | 1761.76 | 1564.9234 | 714.99 | 611.1026 | 199.02 | 170.1026 | 276.63 | 52.52 | 49.2683 | 102.5 | 416.1 | 355.32 | 0 | 1.25 |  |  |  |  | 467.53 | 467.53
| 06039 | 07台班 | 06039 | 99051703 | 挤压式灰浆输送泵 | 输送量3m3/h | 台班 | 154.62 | 149.0661 | 12.6 | 10.7692 | 2.33 | 1.9915 | 11.18 | 4.92 | 4.6154 | 102.5 | 21.09 | 18.01 | 0 | 1.25 |  |  |  |  | 23.7 | 23.7
| 06040 | 07台班 | 06040 | 99051704 | 挤压式灰浆输送泵 | 输送量4m3/h | 台班 | 168.68 | 161.6281 | 16.83 | 14.3846 | 3.11 | 2.6581 | 14.94 | 4.92 | 4.6154 | 102.5 | 26.38 | 22.53 | 0 | 1.25 |  |  |  |  | 29.64 | 29.64
| 06041 | 07台班 | 06041 | 99051705 | 挤压式灰浆输送泵 | 输送量5m3/h | 台班 | 177.11 | 169.0166 | 18.35 | 15.6838 | 3.39 | 2.8974 | 16.28 | 4.92 | 4.6154 | 102.5 | 31.67 | 27.04 | 0 | 1.25 |  |  |  |  | 35.58 | 35.58
| 13116 | 07台班 | 13116 | 99051903 | 喷射机 | HP2V-5 | 台班 | 24.45 | 21.4231 | 9.44 | 8.0684 | 1.09 | 0.93162 | 2.52 | 2.05 | 1.9231 | 0 | 9.35 | 7.98 | 0 | [5 empty] | 10.5 | 10.5
| 06042 | 07台班 | 06042 | 99051907 | 混凝土喷射机 | 生产率5m3/h | 台班 | 273.44 | 266.2535 | 29.53 | 25.2393 | 4 | 3.4188 | 16.28 | 4.92 | 4.6154 | 205 | 13.71 | 11.7 | 0 | 2.5 |  |  |  |  | 15.4 | 15.4
| 13192 | 07台班 | 13192 | 99051921 | 喷浆机 | 带气泵75L | 台班 | 14.45 | 12.8491 | 2.66 | 2.2735 | 1.2 | 1.0256 | 3.47 |  | 0 | 0 | 7.12 | 6.08 | 0 | [5 empty] | 8 | 8
| 06044 | 07台班 | 06044 | 99052105 | 混凝土震动台 | 台面尺寸1.5×6m | 台班 | 186.65 | 176.3962 | 23.06 | 19.7094 | 2.5 | 2.1368 | 13.82 |  | 0 | 102.5 | 44.77 | 38.23 | 0 | 1.25 |  |  |  |  | 50.3 | 50.3
| 06045 | 07台班 | 06045 | 99052106 | 混凝土震动台 | 台面尺寸2.4×6.2m | 台班 | 301.07 | 275.9525 | 43.95 | 37.5641 | 4.76 | 4.0684 | 26.33 |  | 0 | 102.5 | 123.53 | 105.49 | 0 | 1.25 |  |  |  |  | 138.8 | 138.8
| 12037 | 07台班 | 12037 | 99052301 | 气动灌浆机 |  | 台班 | 113.76 | 112.9473 | 3.86 | 3.2991 | 0.86 | 0.73504 | 4.49 | 2.05 | 1.9231 | 102.5 |  | 0 | 0 | 1.25
| 12038 | 07台班 | 12038 | 99052311 | 电动灌浆机 |  | 台班 | 131.58 | 128.4044 | 5.29 | 4.5214 | 1.17 | 1 | 6.15 | 2.05 | 1.9231 | 102.5 | 14.42 | 12.31 | 0 | 1.25 |  |  |  |  | 16.2 | 16.2
| 13086 | 07台班 | 13086 | 99053503 | 灰气联合泵 | 出灰量3.5m3/h | 台班 | 160.64 | 155.1716 | 6.49 | 5.547 | 2.09 | 1.7863 | 10.03 | 18.44 | 17.2983 | 102.5 | 21.09 | 18.01 | 0 | 1.25 |  |  |  |  | 23.7 | 23.7
| 13133 | 07台班 | 13133 | 99053504 | 混凝土抹光机 |  | 台班 | 120.39 | 118.495 | 2.3 | 1.9658 | 1.2 | 1.0256 | 2.58 | 3.98 | 3.7336 | 102.5 | 7.83 | 6.69 | 0 | 1.25 |  |  |  |  | 8.8 | 8.8
| 13133 | 07台班 | 13133 | 99053505 | 混凝土抹光机 | MD-800 | 台班 | 120.39 | 118.495 | 2.3 | 1.9658 | 1.2 | 1.0256 | 2.58 | 3.98 | 3.7336 | 102.5 | 7.83 | 6.69 | 0 | 1.25 |  |  |  |  | 8.8 | 8.8
| 13183 | 07台班 | 13183 | 99053507 | 粉体输送设备 |  | 台班 | 86.87 | 74.6987 | 27.19 | 23.2393 | 1.8 | 1.5385 | 1.91 | 2.57 | 2.4109 | 0 | 53.4 | 45.6 | 0 | [5 empty] | 60 | 60
| 791补 | 07台班 | 791补 | 99053511 | 泥浆罐输车 | 4000L | 台班 | 567.21 | 511.002 | 60.52 | 51.7265 | 12.97 | 11.0855 | 55.64 |  | 0 | 102.5 | 318.77 | 273.24 | 16.81 | 1.25 | 29.96 | 29.96
| 13005 | 07台班 | 13005 | 99070103 | 履带式推土机 | 功率50kW | 台班 | 554.17 | 509.4459 | 23.83 | 20.3675 | 14.12 | 12.0684 | 36.71 |  | 0 | 205 | 274.51 | 235.3 | 0 | 2.5 |  |  | 30.4 | 30.4
| 13006 | 07台班 | 13006 | 99070104 | 履带式推土机 | 功率55kW | 台班 | 603.77 | 552.4782 | 24.37 | 20.8291 | 15.56 | 13.2991 | 40.44 |  | 0 | 205 | 318.4 | 272.91 | 0 | 2.5 |  |  | 35.26 | 35.26
| 01001 | 07台班 | 01001 | 99070105 | 履带式推土机 | 功率60kW | 台班 | 643.91 | 585.2487 | 28.58 | 24.4274 | 11.14 | 9.5214 | 28.96 |  | 0 | 205 | 370.23 | 317.34 | 0 | 2.5 |  |  | 41 | 41
| 01002 | 07台班 | 01002 | 99070106 | 履带式推土机 | 功率75kW | 台班 | 889.19 | 802.9614 | 82.34 | 70.3761 | 31.76 | 27.1453 | 82.56 |  | 0 | 205 | 487.53 | 417.88 | 0 | 2.5 |  |  | 53.99 | 53.99
| 01003 | 07台班 | 01003 | 99070107 | 履带式推土机 | 功率90kW | 台班 | 1018.09 | 918.3473 | 117.33 | 100.2821 | 45.25 | 38.6752 | 117.65 |  | 0 | 205 | 532.86 | 456.74 | 0 | 2.5 |  |  | 59.01 | 59.01
| 01004 | 07台班 | 01004 | 99070108 | 履带式推土机 | 功率105kW | 台班 | 1032.61 | 931.5894 | 123.03 | 105.1538 | 47.45 | 40.5556 | 123.37 |  | 0 | 205 | 533.76 | 457.51 | 0 | 2.5 |  |  | 59.11 | 59.11
| 01005 | 07台班 | 01005 | 99070109 | 履带式推土机 | 功率135kW | 台班 | 1213.24 | 1093.7685 | 175.63 | 150.1111 | 67.74 | 57.8974 | 176.11 |  | 0 | 205 | 588.76 | 504.65 | 0 | 2.5 |  |  | 65.2 | 65.2
| 01006 | 07台班 | 01006 | 99070110 | 履带式推土机 | 功率165kW | 台班 | 1467.6 | 1323.4618 | 259.11 | 221.4615 | 99.93 | 85.4103 | 259.81 |  | 0 | 205 | 643.75 | 551.78 | 0 | 2.5 |  |  | 71.29 | 71.29
| 01007 | 07台班 | 01007 | 99070111 | 履带式推土机 | 功率240kW | 台班 | 1800.79 | 1613.2788 | 376.94 | 322.1709 | 145.37 | 124.2479 | 292.2 |  | 0 | 205 | 781.28 | 669.66 | 0 | 2.5 |  |  | 86.52 | 86.52
| 01008 | 07台班 | 01008 | 99070112 | 履带式推土机 | 功率320kW | 台班 | 1893.04 | 1692.9832 | 417 | 356.4103 | 160.82 | 137.453 | 297.52 |  | 0 | 205 | 812.7 | 696.6 | 0 | 2.5 |  |  | 90 | 90
| 13007 | 07台班 | 13007 | 99070121 | 轮胎式推土机 | 功率150kW | 台班 | 1453.4 | 1295.5517 | 153.91 | 131.547 | 41.95 | 35.8547 | 146.83 |  | 0 | 205 | 905.71 | 776.32 | 0 | 2.5 |  |  | 100.3 | 100.3
| 01009 | 07台班 | 01009 | 99070131 | 湿地推土机 | 功率105kW | 台班 | 943.48 | 853.066 | 132.41 | 113.1709 | 44.15 | 37.735 | 108.61 |  | 0 | 205 | 453.31 | 388.55 | 0 | 2.5 |  |  | 50.2 | 50.2
| 01010 | 07台班 | 01010 | 99070132 | 湿地推土机 | 功率135kW | 台班 | 1296.72 | 1169.1123 | 248.92 | 212.7521 | 83 | 70.9402 | 204.18 |  | 0 | 205 | 555.62 | 476.24 | 0 | 2.5 |  |  | 61.53 | 61.53
| 01011 | 07台班 | 01011 | 99070133 | 湿地推土机 | 功率165kW | 台班 | 1414.32 | 1273.1165 | 277.03 | 236.7778 | 92.37 | 78.9487 | 227.23 |  | 0 | 205 | 612.69 | 525.16 | 0 | 2.5 |  |  | 67.85 | 67.85
| 01026 | 07台班 | 01026 | 99070503 | 轮胎式装载机 | 斗容量0.5m3 | 台班 | 607.75 | 541.3582 | 30.7 | 26.2393 | 11.57 | 9.8889 | 41.19 |  | 0 | 102.5 | 421.79 | 361.54 | 0 | 1.25 |  |  | 46.71 | 46.71
| 01027 | 07台班 | 01027 | 99070504 | 轮胎式装载机 | 斗容量1m3 | 台班 | 685.8 | 609.7217 | 40.94 | 34.9915 | 14.52 | 12.4103 | 51.69 |  | 0 | 102.5 | 476.15 | 408.13 | 0 | 1.25 |  |  | 52.73 | 52.73
| 01028 | 07台班 | 01028 | 99070505 | 轮胎式装载机 | 斗容量1.5m3 | 台班 | 786.44 | 699.5156 | 55.15 | 47.1368 | 21.55 | 18.4188 | 76.73 |  | 0 | 102.5 | 530.51 | 454.73 | 0 | 1.25 |  |  | 58.75 | 58.75
| 01029 | 07台班 | 01029 | 99070506 | 轮胎式装载机 | 斗容量2m3 | 台班 | 899.18 | 799.817 | 75.84 | 64.8205 | 28.93 | 24.7265 | 102.97 |  | 0 | 102.5 | 588.94 | 504.8 | 0 | 1.25 |  |  | 65.22 | 65.22
| 01030 | 07台班 | 01030 | 99070507 | 轮胎式装载机 | 斗容量2.5m3 | 台班 | 1010.02 | 895.6578 | 89.62 | 76.5983 | 30.63 | 26.1795 | 109.03 |  | 0 | 102.5 | 678.24 | 581.35 | 0 | 1.25 |  |  | 75.11 | 75.11
| 01031 | 07台班 | 01031 | 99070508 | 轮胎式装载机 | 斗容量3m3 | 台班 | 1229.98 | 1103.1415 | 93.07 | 79.547 | 39.13 | 33.4444 | 139.32 |  | 0 | 205 | 753.46 | 645.83 | 0 | 2.5 |  |  | 83.44 | 83.44
| 01032 | 07台班 | 01032 | 99070509 | 轮胎式装载机 | 斗容量3.5m3 | 台班 | 1347.85 | 1206.1609 | 110.31 | 94.2821 | 43.16 | 36.8889 | 153.65 |  | 0 | 205 | 835.73 | 716.34 | 0 | 2.5 |  |  | 92.55 | 92.55
| 13014 | 07台班 | 13014 | 99070518 | 轮胎式装载机 | 斗容量4.5m3 | 台班 | 1419.24 | 1271.0822 | 147.28 | 125.8803 | 50.71 | 43.3419 | 180.52 |  | 0 | 205 | 835.73 | 716.34 | 0 | 2.5 |  |  | 92.55 | 92.55
| 11065 | 07台班 | 11065 | 99070521 | 三向倾卸轮胎式装载机 | 966D | 台班 | 1284.74 | 1165.0934 | 653.23 | 558.3162 | 170.22 | 145.4872 | 461.29 |  | 0 | 0 |  | 0 | 0
| 13015 | 07台班 | 13015 | 99070705 | 履带式拖拉机 | 功率55kW | 台班 | 630.26 | 574.0868 | 17.81 | 15.2222 | 12.15 | 10.3846 | 32.56 |  | 0 | 205 | 362.74 | 310.92 | 0 | 2.5 |  |  | 40.17 | 40.17
| 01033 | 07台班 | 01033 | 99070706 | 履带式拖拉机 | 功率60kW | 台班 | 666.47 | 604.6267 | 25 | 21.3675 | 10.88 | 9.2991 | 29.17 |  | 0 | 205 | 396.42 | 339.79 | 0 | 2.5 |  |  | 43.9 | 43.9
| 01034 | 07台班 | 01034 | 99070707 | 履带式拖拉机 | 功率75kW | 台班 | 858.96 | 775.7308 | 63.15 | 53.9744 | 27.21 | 23.2564 | 72.91 |  | 0 | 205 | 490.69 | 420.59 | 0 | 2.5 |  |  | 54.34 | 54.34
| 01035 | 07台班 | 01035 | 99070708 | 履带式拖拉机 | 功率90kW | 台班 | 1012.77 | 914.5442 | 106.33 | 90.8803 | 45.81 | 39.1538 | 122.77 |  | 0 | 205 | 532.86 | 456.74 | 0 | 2.5 |  |  | 59.01 | 59.01
| 01036 | 07台班 | 01036 | 99070709 | 履带式拖拉机 | 功率105kW | 台班 | 1157.64 | 1040.5516 | 117.69 | 100.5897 | 50.71 | 43.3419 | 135.89 |  | 0 | 205 | 648.35 | 555.73 | 0 | 2.5 |  |  | 71.8 | 71.8
| 13016 | 07台班 | 13016 | 99070710 | 履带式拖拉机 | 功率120kW | 台班 | 1251.58 | 1120.8031 | 139.31 | 119.0684 | 50.14 | 42.8547 | 134.37 |  | 0 | 205 | 722.76 | 619.51 | 0 | 2.5 |  |  | 80.04 | 80.04
| 01037 | 07台班 | 01037 | 99070711 | 履带式拖拉机 | 功率135kW | 台班 | 1398.53 | 1252.9926 | 154.63 | 132.1624 | 66.62 | 56.9402 | 178.54 |  | 0 | 205 | 793.74 | 680.35 | 0 | 2.5 |  |  | 87.9 | 87.9
| 01038 | 07台班 | 01038 | 99070712 | 履带式拖拉机 | 功率165kW | 台班 | 1673.47 | 1496.7446 | 204.74 | 174.9915 | 88.21 | 75.3932 | 236.4 |  | 0 | 205 | 939.12 | 804.96 | 0 | 2.5 |  |  | 104 | 104
| 01039 | 07台班 | 01039 | 99070721 | 轮胎式拖拉机 | 功率21kW | 台班 | 299.25 | 273.5228 | 13.58 | 11.6068 | 8.08 | 6.906 | 17.06 |  | 0 | 102.5 | 158.03 | 135.45 | 0 | 1.25 |  |  | 17.5 | 17.5
| 01040 | 07台班 | 01040 | 99070722 | 轮胎式拖拉机 | 功率41kW | 台班 | 479.98 | 430.2791 | 24.08 | 20.5812 | 14.33 | 12.2479 | 30.24 |  | 0 | 102.5 | 308.83 | 264.71 | 0 | 1.25 |  |  | 34.2 | 34.2
| 13017 | 07台班 | 13017 | 99070731 | 手扶式拖拉机 | 功率9kW | 台班 | 197.06 | 184.456 | 3.84 | 3.2821 | 3.07 | 2.6239 | 6.47 |  | 0 | 102.5 | 81.18 | 69.58 | 0 | 1.25 |  |  | 8.99 | 8.99
| 04001 | 07台班 | 04001 | 99070903 | 载货汽车 | 装载质量2t | 台班 | 366.45 | 333.8449 | 22.3 | 19.0598 | 4.37 | 3.735 | 24.54 |  | 0 | 102.5 | 201.1 | 172.37 | 11.64 | 1.25 | 18.9 | 18.9
| 04002 | 07台班 | 04002 | 99070904 | 载货汽车 | 装载质量2.5t | 台班 | 386.44 | 351.3591 | 23.77 | 20.3162 | 4.66 | 3.9829 | 26.15 |  | 0 | 102.5 | 216.63 | 185.68 | 12.73 | 1.25 | 20.36 | 20.36
| 04003 | 07台班 | 04003 | 99070905 | 载货汽车 | 装载质量3t | 台班 | 426.65 | 386.2366 | 24.65 | 21.0684 | 4.83 | 4.1282 | 27.12 |  | 0 | 102.5 | 252.91 | 216.78 | 14.64 | 1.25 | 23.77 | 23.77
| 04004 | 07台班 | 04004 | 99070906 | 载货汽车 | 装载质量4t | 台班 | 453.5 | 409.9955 | 27.47 | 23.4786 | 5.39 | 4.6068 | 30.22 |  | 0 | 102.5 | 271.11 | 232.38 | 16.81 | 1.25 | 25.48 | 25.48
| 04005 | 07台班 | 04005 | 99070907 | 载货汽车 | 装载质量5t | 台班 | 484.4 | 437.4024 | 31.46 | 26.8889 | 6.17 | 5.2735 | 34.61 |  | 0 | 102.5 | 290.68 | 249.15 | 18.98 | 1.25 |  |  | 32.19 | 32.19
| 04006 | 07台班 | 04006 | 99070908 | 载货汽车 | 装载质量6t | 台班 | 510.59 | 461.141 | 37.8 | 32.3077 | 7.41 | 6.3333 | 41.58 |  | 0 | 102.5 | 300.16 | 257.28 | 21.14 | 1.25 |  |  | 33.24 | 33.24
| 04007 | 07台班 | 04007 | 99070909 | 载货汽车 | 装载质量8t | 台班 | 567.93 | 511.5926 | 60.75 | 51.9231 | 11.91 | 10.1795 | 46.82 |  | 0 | 102.5 | 320.47 | 274.69 | 25.48 | 1.25 |  |  | 35.49 | 35.49
| 04008 | 07台班 | 04008 | 99070910 | 载货汽车 | 装载质量10t | 台班 | 742.78 | 678.3784 | 73.43 | 62.7607 | 14.4 | 12.3077 | 56.59 |  | 0 | 205 | 361.47 | 309.83 | 31.89 | 2.5 |  |  | 40.03 | 40.03
| 04009 | 07台班 | 04009 | 99070911 | 载货汽车 | 装载质量12t | 台班 | 888.66 | 808.6804 | 116.75 | 99.7863 | 22.89 | 19.5641 | 89.97 |  | 0 | 205 | 417.82 | 358.13 | 36.23 | 2.5 |  |  | 46.27 | 46.27
| 04010 | 07台班 | 04010 | 99070912 | 载货汽车 | 装载质量15t | 台班 | 1031.27 | 934.1173 | 137.88 | 117.8462 | 27.04 | 23.1111 | 106.26 |  | 0 | 205 | 512.36 | 439.17 | 42.73 | 2.5 |  |  | 56.74 | 56.74
| 04011 | 07台班 | 04011 | 99070913 | 载货汽车 | 装载质量18t | 台班 | 988.84 | 885.2288 | 149.09 | 127.4274 | 29.24 | 24.9915 | 114.9 |  | 0 | 102.5 | 543.88 | 466.18 | 49.23 | 1.25 |  |  | 60.23 | 60.23
| 04012 | 07台班 | 04012 | 99070914 | 载货汽车 | 装载质量20t | 台班 | 1044.22 | 934.9471 | 164.35 | 140.4701 | 32.23 | 27.547 | 126.66 |  | 0 | 102.5 | 564.92 | 484.21 | 53.56 | 1.25 |  |  | 62.56 | 62.56
| 04013 | 07台班 | 04013 | 99071101 | 自卸汽车 | 装载质量2t | 台班 | 363.31 | 331.2611 | 34.4 | 29.4017 | 5.51 | 4.7094 | 24.45 |  | 0 | 102.5 | 183.75 | 157.5 | 12.7 | 1.25 | 17.27 | 17.27
| 13052 | 07台班 | 13052 | 99071102 | 自卸汽车 | 装载质量4t | 台班 | 542.4 | 486.9894 | 45.04 | 38.4957 | 8.44 | 7.2137 | 37.47 |  | 0 | 102.5 | 333.46 | 285.82 | 15.49 | 1.25 | 31.34 | 31.34
| 04014 | 07台班 | 04014 | 99071103 | 自卸汽车 | 装载质量5t | 台班 | 555.16 | 498.6451 | 52.65 | 45 | 8.43 | 7.2051 | 37.42 |  | 0 | 102.5 | 333.46 | 285.82 | 20.7 | 1.25 | 31.34 | 31.34
| 13053 | 07台班 | 13053 | 99071104 | 自卸汽车 | 装载质量6t | 台班 | 589.48 | 530.9322 | 68.28 | 58.359 | 12.71 | 10.8632 | 56.43 |  | 0 | 102.5 | 327.43 | 280.65 | 22.13 | 1.25 |  |  | 36.26 | 36.26
| 04015 | 07台班 | 04015 | 99071105 | 自卸汽车 | 装载质量8t | 台班 | 685.46 | 614.2026 | 109.5 | 93.5897 | 17.53 | 14.9829 | 58.54 |  | 0 | 102.5 | 369.6 | 316.8 | 27.79 | 1.25 |  |  | 40.93 | 40.93
| 04016 | 07台班 | 04016 | 99071106 | 自卸汽车 | 装载质量10t | 台班 | 856.59 | 778.3123 | 133.83 | 114.3846 | 21.42 | 18.3077 | 71.54 |  | 0 | 205 | 390.01 | 334.29 | 34.79 | 2.5 |  |  | 43.19 | 43.19
| 04017 | 07台班 | 04017 | 99071107 | 自卸汽车 | 装载质量12t | 台班 | 924.09 | 838.243 | 152.75 | 130.5556 | 24.45 | 20.8974 | 81.66 |  | 0 | 205 | 420.71 | 360.61 | 39.52 | 2.5 |  |  | 46.59 | 46.59
| 04018 | 07台班 | 04018 | 99071108 | 自卸汽车 | 装载质量15t | 台班 | 1018.21 | 921.2203 | 170.33 | 145.5812 | 27.26 | 23.2991 | 91.05 |  | 0 | 205 | 477.96 | 409.68 | 46.61 | 2.5 |  |  | 52.93 | 52.93
| 04019 | 07台班 | 04019 | 99071109 | 自卸汽车 | 装载质量18t | 台班 | 1112.61 | 1005.2342 | 198.72 | 169.8462 | 31.81 | 27.188 | 106.23 |  | 0 | 205 | 517.15 | 443.27 | 53.7 | 2.5 |  |  | 57.27 | 57.27
| 04020 | 07台班 | 04020 | 99071110 | 自卸汽车 | 装载质量20t | 台班 | 1202.84 | 1085.9666 | 231.16 | 197.5726 | 37 | 31.6239 | 123.57 |  | 0 | 205 | 545.41 | 467.5 | 60.7 | 2.5 |  |  | 60.4 | 60.4
| 13054 | 07台班 | 13054 | 99071305 | 平板拖车组 | 装载质量8t | 台班 | 615.85 | 558.8743 | 60.97 | 52.1111 | 16.84 | 14.3932 | 79.65 |  | 0 | 102.5 | 319.73 | 274.06 | 36.16 | 1.25 | 30.05 | 30.05
| 13055 | 07台班 | 13055 | 99071306 | 平板拖车组 | 装载质量10t | 台班 | 802.57 | 736.7262 | 72.58 | 62.0342 | 19.67 | 16.812 | 93.02 |  | 0 | 205 | 367.08 | 314.64 | 45.22 | 2.5 | 34.5 | 34.5
| 04021 | 07台班 | 04021 | 99071307 | 平板拖车组 | 装载质量15t | 台班 | 959.96 | 871.7044 | 123.79 | 105.8034 | 17.13 | 14.641 | 81.01 |  | 0 | 205 | 474.44 | 406.66 | 58.59 | 2.5 | 44.59 | 44.59
| 04022 | 07台班 | 04022 | 99071308 | 平板拖车组 | 装载质量20t | 台班 | 1051.06 | 959.3077 | 200.74 | 171.5726 | 27.77 | 23.735 | 131.37 |  | 0 | 205 | 409.87 | 351.32 | 76.31 | 2.5 |  |  | 45.39 | 45.39
| 13056 | 07台班 | 13056 | 99071309 | 平板拖车组 | 装载质量25t | 台班 | 1140.83 | 1040.1501 | 220.89 | 188.7949 | 35.89 | 30.6752 | 169.76 |  | 0 | 205 | 443.64 | 380.27 | 65.65 | 2.5 |  |  | 49.13 | 49.13
| 04023 | 07台班 | 04023 | 99071310 | 平板拖车组 | 装载质量30t | 台班 | 1275.77 | 1162.8316 | 274.35 | 234.4872 | 37.96 | 32.4444 | 179.54 |  | 0 | 205 | 472.9 | 405.34 | 106.02 | 2.5 |  |  | 52.37 | 52.37
| 04024 | 07台班 | 04024 | 99071311 | 平板拖车组 | 装载质量40t | 台班 | 1520.98 | 1385.8761 | 369.37 | 315.7009 | 51.1 | 43.6752 | 241.72 |  | 0 | 205 | 518.05 | 444.04 | 135.74 | 2.5 |  |  | 57.37 | 57.37
| 04025 | 07台班 | 04025 | 99071312 | 平板拖车组 | 装载质量50t | 台班 | 1635.52 | 1490.3032 | 391.45 | 334.5726 | 54.16 | 46.2906 | 256.17 |  | 0 | 205 | 563.29 | 482.82 | 165.45 | 2.5 |  |  | 62.38 | 62.38
| 04026 | 07台班 | 04026 | 99071313 | 平板拖车组 | 装载质量60t | 台班 | 1784.97 | 1625.3824 | 421.56 | 360.3077 | 58.33 | 49.8547 | 275.88 |  | 0 | 205 | 629.03 | 539.17 | 195.17 | 2.5 |  |  | 69.66 | 69.66
| 13057 | 07台班 | 13057 | 99071314 | 平板拖车组 | 装载质量80t | 台班 | 2226.75 | 2007.6212 | 694.23 | 593.359 | 63.44 | 54.2222 | 300.07 |  | 0 | 205 | 763.22 | 654.18 | 200.79 | 2.5 |  |  | 84.52 | 84.52
| 13058 | 07台班 | 13058 | 99071315 | 平板拖车组 | 装载质量100t | 台班 | 2569.57 | 2308.9646 | 788.9 | 674.2735 | 64.48 | 55.1111 | 304.97 |  | 0 | 205 | 956.28 | 819.67 | 249.94 | 2.5 |  |  | 105.9 | 105.9
| 13059 | 07台班 | 13059 | 99071317 | 平板拖车组 | 装载质量150t | 台班 | 3662.08 | 3275.6474 | 1123.39 | 960.1624 | 84.55 | 72.265 | 399.94 |  | 0 | 205 | 1476.41 | 1265.49 | 372.79 | 2.5 |  |  | 163.5 | 163.5
| 791补 | 07台班 | 791补 | 99071321 | 自带吊机平板车 | 30t/起吊12t | 台班 | 543.38 | 495.3278 | 146.6 | 125.2991 | 48.53 | 41.4786 | 5.32 |  | 0 | 205 | 137.93 | 118.23 | 0 | 2.5 |  |  | 15.275 | 15.275
| 04027 | 07台班 | 04027 | 99071505 | 长材运输车 | 装载质量9t | 台班 | 697.91 | 625.8128 | 115.91 | 99.0684 | 9.88 | 8.4444 | 57.03 |  | 0 | 102.5 | 376.73 | 322.91 | 35.86 | 1.25 |  |  | 41.72 | 41.72
| 04028 | 07台班 | 04028 | 99071506 | 长材运输车 | 装载质量12t | 台班 | 921.55 | 837.1974 | 166.99 | 142.7265 | 14.24 | 12.1709 | 82.16 |  | 0 | 205 | 406.17 | 348.15 | 46.99 | 2.5 |  |  | 44.98 | 44.98
| 04029 | 07台班 | 04029 | 99071507 | 长材运输车 | 装载质量15t | 台班 | 1045.34 | 946.8963 | 202.45 | 173.0342 | 17.26 | 14.7521 | 99.61 |  | 0 | 205 | 465.59 | 399.07 | 55.43 | 2.5 |  |  | 51.56 | 51.56
| 13065 | 07台班 | 13065 | 99071704 | 自装自卸汽车 | 装载质量6t | 台班 | 768.04 | 684.3486 | 57.98 | 49.5556 | 12.78 | 10.9231 | 54.55 |  | 0 | 102.5 | 513.91 | 440.5 | 26.32 | 1.25 | 48.3 | 48.3
| 13066 | 07台班 | 13066 | 99071706 | 自装自卸汽车 | 装载质量8t | 台班 | 857.75 | 762.7117 | 80.63 | 68.9145 | 13.44 | 11.4872 | 57.41 |  | 0 | 102.5 | 569.56 | 488.19 | 34.21 | 1.25 | 53.53 | 53.53
| 04030 | 07台班 | 04030 | 99071903 | 机动翻斗车 | 装载质量1t | 台班 | 190.03 | 179.6144 | 13.23 | 11.3077 | 3.23 | 2.7607 | 12.68 | 3.94 | 3.6961 | 102.5 | 54.45 | 46.67 | 0 | 1.25 |  |  | 6.03 | 6.03
| 04031 | 07台班 | 04031 | 99071904 | 机动翻斗车 | 装载质量1.5t | 台班 | 228.21 | 212.6126 | 15.24 | 13.0256 | 3.71 | 3.1709 | 14.6 | 3.94 | 3.6961 | 102.5 | 88.22 | 75.62 | 0 | 1.25 |  |  | 9.77 | 9.77
| 04032 | 07台班 | 04032 | 99072105 | 油罐车 | 罐容量5000L | 台班 | 553.94 | 498.3498 | 53.36 | 45.6068 | 8.72 | 7.453 | 44.37 |  | 0 | 102.5 | 326.01 | 279.44 | 18.98 | 1.25 | 30.64 | 30.64
| 04033 | 07台班 | 04033 | 99072106 | 油罐车 | 罐容量8000L | 台班 | 575.46 | 519.8045 | 71.32 | 60.9573 | 11.65 | 9.9573 | 59.3 |  | 0 | 102.5 | 305.21 | 261.61 | 25.48 | 1.25 |  |  | 33.8 | 33.8
| 05019 | 07台班 | 05019 | 99072305 | 皮带运输机 | 带长10×带宽0.5m | 台班 | 172.67 | 166.3609 | 15.72 | 13.4359 | 5.49 | 4.6923 | 19.29 | 13.2 | 12.3827 | 102.5 | 16.47 | 14.06 | 0 | 1.25 |  |  |  |  | 18.5 | 18.5
| 05020 | 07台班 | 05020 | 99072306 | 皮带运输机 | 带长15×带宽0.5m | 台班 | 190.02 | 182.482 | 19.78 | 16.906 | 8.03 | 6.8632 | 28.19 | 13.2 | 12.3827 | 102.5 | 18.32 | 15.64 | 0 | 1.25 |  |  |  |  | 20.58 | 20.58
| 05021 | 07台班 | 05021 | 99072307 | 皮带运输机 | 带长20×带宽0.5m | 台班 | 202.58 | 193.7184 | 22.6 | 19.3162 | 9.02 | 7.7094 | 31.65 | 13.2 | 12.3827 | 102.5 | 23.61 | 20.16 | 0 | 1.25 |  |  |  |  | 26.53 | 26.53
| 05022 | 07台班 | 05022 | 99072308 | 皮带运输机 | 带长30×带宽0.5m | 台班 | 215.3 | 204.7882 | 26.95 | 23.0342 | 9.42 | 8.0513 | 33.05 | 13.2 | 12.3827 | 102.5 | 30.18 | 25.77 | 0 | 1.25 |  |  |  |  | 33.91 | 33.91
| 12027 | 07台班 | 12027 | 99072503 | 电瓶车 | 牵引质量2.5t | 台班 | 158.34 | 152.8176 | 26.07 | 22.2821 | 7.25 | 6.1966 | 11.52 | 11 | 10.3189 | 102.5 |  | 0 | 0 | 1.25
| 12028 | 07台班 | 12028 | 99072504 | 电瓶车 | 牵引质量5t | 台班 | 198.59 | 189.8806 | 40.07 | 34.2479 | 11.14 | 9.5214 | 24.39 | 20.49 | 19.2214 | 102.5 |  | 0 | 0 | 1.25
| 12029 | 07台班 | 12029 | 99072505 | 电瓶车 | 牵引质量7t | 台班 | 218.55 | 207.8762 | 50.65 | 43.2906 | 14.08 | 12.0342 | 30.83 | 20.49 | 19.2214 | 102.5 |  | 0 | 0 | 1.25
| 12030 | 07台班 | 12030 | 99072506 | 电瓶车 | 牵引质量8t | 台班 | 224.35 | 212.8669 | 56.12 | 47.9658 | 14.18 | 12.1197 | 31.06 | 20.49 | 19.2214 | 102.5 |  | 0 | 0 | 1.25
| 12031 | 07台班 | 12031 | 99072507 | 电瓶车 | 牵引质量10t | 台班 | 341.24 | 328.5799 | 61.35 | 52.4359 | 17.05 | 14.5726 | 37.35 | 20.49 | 19.2214 | 205 |  | 0 | 0 | 2.5
| 12032 | 07台班 | 12032 | 99072508 | 电瓶车 | 牵引质量12t | 台班 | 374.12 | 358.2241 | 78.77 | 67.3248 | 21.9 | 18.7179 | 47.96 | 20.49 | 19.2214 | 205 |  | 0 | 0 | 2.5
| 13060 | 07台班 | 13060 | 99072705 | 管子拖车 | 载重量24t | 台班 | 1761.66 | 1563.7338 | 243.48 | 208.1026 | 31.1 | 26.5812 | 125.63 |  | 0 | 205 | 1106.18 | 948.15 | 50.27 | 2.5 |  |  | 122.5 | 122.5
| 13061 | 07台班 | 13061 | 99072706 | 管子拖车 | 载重量27t | 台班 | 1900.53 | 1688.8294 | 328.83 | 281.0513 | 40.55 | 34.6581 | 163.84 |  | 0 | 205 | 1106.18 | 948.15 | 56.13 | 2.5 |  |  | 122.5 | 122.5
| 13062 | 07台班 | 13062 | 99072707 | 管子拖车 | 载重量35t | 台班 | 2010.31 | 1789.2289 | 386.06 | 329.9658 | 47.88 | 40.9231 | 193.42 |  | 0 | 205 | 1106.18 | 948.15 | 71.77 | 2.5 |  |  | 122.5 | 122.5
| 13063 | 07台班 | 13063 | 99072905 | 壁板运输车 | 载重量8t | 台班 | 717.78 | 656.5521 | 87.53 | 74.812 | 11.63 | 9.9402 | 59.55 |  | 0 | 205 | 327.7 | 280.88 | 26.37 | 2.5 |  |  | 36.29 | 36.29
| 13064 | 07台班 | 13064 | 99072906 | 壁板运输车 | 载重量15t | 台班 | 1034.34 | 933.3326 | 226.41 | 193.5128 | 15.28 | 13.0598 | 78.22 |  | 0 | 205 | 461.25 | 395.36 | 48.18 | 2.5 |  |  | 51.08 | 51.08
| 13067 | 07台班 | 13067 | 99073111 | 轨道拖车头 | 功率30kW | 台班 | 246.2 | 227.6906 | 59.76 | 51.0769 | 7.27 | 6.2137 | 15.27 |  | 0 | 102.5 | 61.4 | 52.63 | 0 | 1.25 |  |  | 6.8 | 6.8
| 13068 | 07台班 | 13068 | 99073123 | 轨道平车 | 装载质量5t | 台班 | 13.77 | 12.349 | 7.88 | 6.735 | 1.9 | 1.6239 | 3.99 |  | 0 | 0 |  | 0 | 0
| 13069 | 07台班 | 13069 | 99073125 | 轨道平车 | 装载质量10t | 台班 | 42.78 | 37.3371 | 34.93 | 29.8547 | 2.53 | 2.1624 | 5.32 |  | 0 | 0 |  | 0 | 0
| 03005 | 07台班 | 03005 | 99090105 | 履带式起重机 | 提升质量10t | 台班 | 634.72 | 579.6856 | 131.18 | 112.1197 | 25.63 | 21.906 | 47.16 |  | 0 | 205 | 225.75 | 193.5 | 0 | 2.5 |  |  | 25 | 25
| 03006 | 07台班 | 03006 | 99090106 | 履带式起重机 | 提升质量15t | 台班 | 793.31 | 718.5237 | 191.07 | 163.3077 | 37.33 | 31.906 | 68.69 |  | 0 | 205 | 291.22 | 249.62 | 0 | 2.5 |  |  | 32.25 | 32.25
| 03007 | 07台班 | 03007 | 99090107 | 履带式起重机 | 提升质量20t | 台班 | 845.43 | 763.4727 | 196.77 | 168.1795 | 38.45 | 32.8632 | 70.74 |  | 0 | 205 | 334.47 | 286.69 | 0 | 2.5 |  |  | 37.04 | 37.04
| 03008 | 07台班 | 03008 | 99090108 | 履带式起重机 | 提升质量25t | 台班 | 904.68 | 814.4942 | 201.66 | 172.359 | 39.4 | 33.6752 | 72.5 |  | 0 | 205 | 386.12 | 330.96 | 0 | 2.5 |  |  | 42.76 | 42.76
| 03009 | 07台班 | 03009 | 99090109 | 履带式起重机 | 提升质量30t | 台班 | 1105.84 | 990.3703 | 272.96 | 233.2991 | 53.33 | 45.5812 | 98.13 |  | 0 | 205 | 476.42 | 408.36 | 0 | 2.5 |  |  | 52.76 | 52.76
| 03010 | 07台班 | 03010 | 99090110 | 履带式起重机 | 提升质量40t | 台班 | 1488.25 | 1327.028 | 456.29 | 389.9915 | 89.15 | 76.1966 | 164.04 |  | 0 | 205 | 573.77 | 491.8 | 0 | 2.5 |  |  | 63.54 | 63.54
| 03011 | 07台班 | 03011 | 99090111 | 履带式起重机 | 提升质量50t | 台班 | 1755.71 | 1557.7038 | 485.62 | 415.0598 | 94.88 | 81.094 | 174.58 |  | 0 | 205 | 795.63 | 681.97 | 0 | 2.5 |  |  | 88.11 | 88.11
| 13023 | 07台班 | 13023 | 99090112 | 履带式起重机 | 提升质量60t | 台班 | 2035.5 | 1808.0963 | 526.9 | 450.3419 | 130.77 | 111.7692 | 240.62 | 16.39 | 15.3752 | 205 | 915.82 | 784.99 | 0 | 2.5 |  |  | 101.42 | 101.42
| 13024 | 07台班 | 13024 | 99090113 | 履带式起重机 | 提升质量70t | 台班 | 2228.33 | 1975.2548 | 595.71 | 509.1538 | 138.64 | 118.4957 | 255.09 | 16.39 | 15.3752 | 205 | 1017.5 | 872.14 | 0 | 2.5 |  |  | 112.68 | 112.68
| 13025 | 07台班 | 13025 | 99090114 | 履带式起重机 | 提升质量90t | 台班 | 3018.08 | 2654.6615 | 1325.41 | 1132.8291 | 155.01 | 132.4872 | 285.22 | 16.39 | 15.3752 | 205 | 1031.05 | 883.75 | 0 | 2.5 |  |  | 114.18 | 114.18
| 13026 | 07台班 | 13026 | 99090115 | 履带式起重机 | 提升质量100t | 台班 | 3330.13 | 2926.3857 | 1575.28 | 1346.3932 | 173.66 | 148.4274 | 319.54 | 16.39 | 15.3752 | 205 | 1040.26 | 891.65 | 0 | 2.5 |  |  | 115.2 | 115.2
| 13027 | 07台班 | 13027 | 99090116 | 履带式起重机 | 提升质量140t | 台班 | 4279.97 | 3748.2542 | 2397.32 | 2048.9915 | 211.03 | 180.3675 | 388.3 | 16.39 | 15.3752 | 205 | 1061.93 | 910.22 | 0 | 2.5 |  |  | 117.6 | 117.6
| 13028 | 07台班 | 13028 | 99090117 | 履带式起重机 | 提升质量150t | 台班 | 4400.04 | 3853.4635 | 2419.05 | 2067.5641 | 220 | 188.0342 | 404.8 | 16.39 | 15.3752 | 205 | 1134.8 | 972.69 | 0 | 2.5 |  |  | 125.67 | 125.67
| 13029 | 07台班 | 13029 | 99090118 | 履带式起重机 | 提升质量200t | 台班 | 5710.25 | 4989.5262 | 3317.14 | 2835.1624 | 278.47 | 238.0085 | 512.38 | 16.39 | 15.3752 | 205 | 1380.87 | 1183.6 | 0 | 2.5 |  |  | 152.92 | 152.92
| 13030 | 07台班 | 13030 | 99090119 | 履带式起重机 | 提升质量300t | 台班 | 8668.63 | 7583.4788 | 5429.83 | 4640.8803 | 465.5 | 397.8632 | 856.52 | 16.39 | 15.3752 | 307.5 | 1592.89 | 1365.34 | 0 | 3.75 |  |  | 176.4 | 176.4
| 03001 | 07台班 | 03001 | 99090131 | 履带式电动起重机 | 提升质量3t | 台班 | 189.24 | 177.3744 | 42.74 | 36.5299 | 2.24 | 1.9145 | 5.27 |  | 0 | 102.5 | 36.49 | 31.16 | 0 | 1.25 |  |  |  |  | 41 | 41
| 03002 | 07台班 | 03002 | 99090132 | 履带式电动起重机 | 提升质量5t | 台班 | 208.05 | 193.4674 | 44.35 | 37.906 | 2.33 | 1.9915 | 5.47 |  | 0 | 102.5 | 53.4 | 45.6 | 0 | 1.25 |  |  |  |  | 60 | 60
| 03003 | 07台班 | 03003 | 99090133 | 履带式电动起重机 | 提升质量40t | 台班 | 1125.07 | 999.4774 | 472.58 | 403.9145 | 24.55 | 20.9829 | 57.68 |  | 0 | 205 | 365.26 | 311.9 | 0 | 2.5 |  |  |  |  | 410.4 | 410.4
| 03004 | 07台班 | 03004 | 99090134 | 履带式电动起重机 | 提升质量50t | 台班 | 1191.14 | 1056.0913 | 482.77 | 412.6239 | 25.07 | 21.4274 | 58.93 |  | 0 | 205 | 419.37 | 358.11 | 0 | 2.5 |  |  |  |  | 471.2 | 471.2
| 03012 | 07台班 | 03012 | 99090304 | 轮胎式起重机 | 提升质量8t | 台班 | 661.59 | 605.3734 | 81.48 | 69.641 | 21.25 | 18.1624 | 64.81 |  | 0 | 205 | 289.05 | 247.76 | 0 | 2.5 |  |  | 32.01 | 32.01
| 03013 | 07台班 | 03013 | 99090306 | 轮胎式起重机 | 提升质量16t | 台班 | 860.7 | 787.4126 | 134.83 | 115.2393 | 47.81 | 40.8632 | 145.81 |  | 0 | 205 | 327.25 | 280.5 | 0 | 2.5 |  |  | 36.24 | 36.24
| 03014 | 07台班 | 03014 | 99090307 | 轮胎式起重机 | 提升质量20t | 台班 | 995.07 | 905.435 | 193.64 | 165.5043 | 54.71 | 46.7607 | 166.88 |  | 0 | 205 | 374.84 | 321.29 | 0 | 2.5 |  |  | 41.51 | 41.51
| 03015 | 07台班 | 03015 | 99090308 | 轮胎式起重机 | 提升质量25t | 台班 | 1075.08 | 975.0984 | 220 | 188.0342 | 57.37 | 49.0342 | 174.98 |  | 0 | 205 | 417.73 | 358.05 | 0 | 2.5 |  |  | 46.26 | 46.26
| 03016 | 07台班 | 03016 | 99090309 | 轮胎式起重机 | 提升质量40t | 台班 | 1358.24 | 1225.0246 | 285.25 | 243.8034 | 74.39 | 63.5812 | 226.88 |  | 0 | 205 | 566.72 | 485.76 | 0 | 2.5 |  |  | 62.76 | 62.76
| 13031 | 07台班 | 13031 | 99090310 | 轮胎式起重机 | 提升质量50t | 台班 | 1557.48 | 1411.3228 | 308.21 | 263.4274 | 107.58 | 91.9487 | 328.13 | 14.75 | 13.8368 | 205 | 593.81 | 508.98 | 0 | 2.5 |  |  | 65.76 | 65.76
| 13032 | 07台班 | 13032 | 99090311 | 轮胎式起重机 | 提升质量60t | 台班 | 1773.21 | 1605.3743 | 382.62 | 327.0256 | 129.1 | 110.3419 | 393.75 | 14.75 | 13.8368 | 205 | 647.99 | 555.42 | 0 | 2.5 |  |  | 71.76 | 71.76
| 03017 | 07台班 | 03017 | 99090503 | 汽车式起重机 | 提升质量5t | 台班 | 531.62 | 482.2831 | 64.11 | 54.7949 | 31.74 | 27.1282 | 65.69 |  | 0 | 102.5 | 247.91 | 212.5 | 19.67 | 1.25 | 23.3 | 23.3
| 03018 | 07台班 | 03018 | 99090504 | 汽车式起重机 | 提升质量8t | 台班 | 708.72 | 653.0885 | 87.59 | 74.8632 | 42.91 | 36.6752 | 88.83 |  | 0 | 205 | 256.72 | 220.05 | 27.67 | 2.5 |  |  | 28.43 | 28.43
| 13033 | 07台班 | 13033 | 99090505 | 汽车式起重机 | 提升质量10t | 台班 | 790.69 | 728.5656 | 115.88 | 99.0427 | 47.4 | 40.5128 | 98.12 |  | 0 | 205 | 268.82 | 230.42 | 55.47 | 2.5 |  |  | 29.77 | 29.77
| 03019 | 07台班 | 03019 | 99090506 | 汽车式起重机 | 提升质量12t | 台班 | 844.5 | 776.4254 | 132.41 | 113.1709 | 64.87 | 55.4444 | 134.28 |  | 0 | 205 | 275.87 | 236.46 | 32.07 | 2.5 |  |  | 30.55 | 30.55
| 03020 | 07台班 | 03020 | 99090507 | 汽车式起重机 | 提升质量16t | 台班 | 1006.37 | 922.1955 | 175.18 | 149.7265 | 85.83 | 73.359 | 177.66 |  | 0 | 205 | 323.73 | 277.48 | 38.97 | 2.5 |  |  | 35.85 | 35.85
| 03021 | 07台班 | 03021 | 99090508 | 汽车式起重机 | 提升质量20t | 台班 | 1118.32 | 1023.2609 | 210.22 | 179.6752 | 102.99 | 88.0256 | 213.2 |  | 0 | 205 | 346.84 | 297.29 | 40.07 | 2.5 |  |  | 38.41 | 38.41
| 03022 | 07台班 | 03022 | 99090509 | 汽车式起重机 | 提升质量25t | 台班 | 1174.12 | 1073.2477 | 223.26 | 190.8205 | 109.38 | 93.4872 | 226.42 |  | 0 | 205 | 367.79 | 315.25 | 42.27 | 2.5 |  |  | 40.73 | 40.73
| 03023 | 07台班 | 03023 | 99090510 | 汽车式起重机 | 提升质量30t | 台班 | 1259.29 | 1150.0538 | 242.4 | 207.1795 | 118.76 | 101.5043 | 245.84 |  | 0 | 205 | 397.32 | 340.56 | 49.97 | 2.5 |  |  | 44 | 44
| 03023 | 07台班 | 03023 | 99090511 | 汽车式起重机 | 提升质量32t | 台班 | 1259.29 | 1150.0538 | 242.4 | 207.1795 | 118.76 | 101.5043 | 245.84 |  | 0 | 205 | 397.32 | 340.56 | 49.97 | 2.5 |  |  | 44 | 44
| 03024 | 07台班 | 03024 | 99090512 | 汽车式起重机 | 提升质量40t | 台班 | 1632.31 | 1489.2738 | 371.55 | 317.5641 | 182.04 | 155.5897 | 376.81 |  | 0 | 205 | 438.14 | 375.54 | 58.77 | 2.5 |  |  | 48.52 | 48.52
| 03025 | 07台班 | 03025 | 99090513 | 汽车式起重机 | 提升质量50t | 台班 | 2838.92 | 2608.5729 | 655.29 | 560.0769 | 469.06 | 400.906 | 970.96 |  | 0 | 205 | 468.84 | 401.86 | 69.77 | 2.5 |  |  | 51.92 | 51.92
| 13034 | 07台班 | 13034 | 99090514 | 汽车式起重机 | 提升质量60t | 台班 | 3420.42 | 3109.6941 | 1165.16 | 995.8632 | 464.61 | 397.1026 | 961.75 | 18.44 | 17.2983 | 205 | 509.47 | 436.69 | 95.99 | 2.5 |  |  | 56.42 | 56.42
| 13035 | 07台班 | 13035 | 99090515 | 汽车式起重机 | 提升质量70t | 台班 | 3906.13 | 3534.3461 | 1527.75 | 1305.7692 | 492.58 | 421.0085 | 1019.64 | 18.44 | 17.2983 | 205 | 539.63 | 462.54 | 103.09 | 2.5 |  |  | 59.76 | 59.76
| 13036 | 07台班 | 13036 | 99090516 | 汽车式起重机 | 提升质量75t | 台班 | 4073.26 | 3685.4255 | 1586.82 | 1356.2564 | 519.75 | 444.2308 | 1075.88 | 18.44 | 17.2983 | 205 | 564.28 | 483.67 | 103.09 | 2.5 |  |  | 62.49 | 62.49
| 13037 | 07台班 | 13037 | 99090517 | 汽车式起重机 | 提升质量80t | 台班 | 4288.13 | 3878.3157 | 1690.71 | 1445.0513 | 550.34 | 470.3761 | 1139.2 | 18.44 | 17.2983 | 205 | 581.35 | 498.3 | 103.09 | 2.5 |  |  | 64.38 | 64.38
| 13038 | 07台班 | 13038 | 99090518 | 汽车式起重机 | 提升质量90t | 台班 | 4566.99 | 4134.696 | 1766.08 | 1509.4701 | 602.36 | 514.8376 | 1246.88 | 18.44 | 17.2983 | 205 | 609.16 | 522.14 | 119.07 | 2.5 |  |  | 67.46 | 67.46
| 13039 | 07台班 | 13039 | 99090519 | 汽车式起重机 | 提升质量100t | 台班 | 4935.6 | 4464.4604 | 1935.15 | 1653.9744 | 650.88 | 556.3077 | 1347.33 | 18.44 | 17.2983 | 205 | 659.73 | 565.48 | 119.07 | 2.5 |  |  | 73.06 | 73.06
| 13040 | 07台班 | 13040 | 99090520 | 汽车式起重机 | 提升质量110t | 台班 | 6155.11 | 5582.8981 | 2546.25 | 2176.2821 | 714.06 | 610.3077 | 1478.1 | 18.44 | 17.2983 | 205 | 681.49 | 584.14 | 511.77 | 2.5 |  |  | 75.47 | 75.47
| 13041 | 07台班 | 13041 | 99090521 | 汽车式起重机 | 提升质量120t | 台班 | 6543.5 | 5875.9663 | 3128.83 | 2674.2137 | 755.79 | 645.9744 | 1564.48 | 18.44 | 17.2983 | 205 | 713.73 | 611.77 | 157.23 | 2.5 |  |  | 79.04 | 79.04
| 13042 | 07台班 | 13042 | 99090522 | 汽车式起重机 | 提升质量125t | 台班 | 6939.19 | 6233.2563 | 3308.9 | 2828.1197 | 819.08 | 700.0684 | 1695.5 | 18.44 | 17.2983 | 205 | 735.04 | 630.04 | 157.23 | 2.5 |  |  | 81.4 | 81.4
| 13043 | 07台班 | 13043 | 99090523 | 汽车式起重机 | 提升质量136t | 台班 | 7734.49 | 6936.9273 | 3768.45 | 3220.8974 | 886.23 | 757.4615 | 1834.49 | 18.44 | 17.2983 | 205 | 840.69 | 720.59 | 181.19 | 2.5 |  |  | 93.1 | 93.1
| 13044 | 07台班 | 13044 | 99090524 | 汽车式起重机 | 提升质量150t | 台班 | 8470.81 | 7604.7269 | 4059.74 | 3469.8632 | 996.39 | 851.6154 | 2062.52 | 18.44 | 17.2983 | 205 | 912.03 | 781.74 | 216.69 | 2.5 |  |  | 101 | 101
| 03026 | 07台班 | 03026 | 99090703 | 门式起重机 | 提升质量5t | 台班 | 300.21 | 287.9407 | 33.11 | 28.2991 | 4.05 | 3.4615 | 11.01 |  | 0 | 205 | 47.04 | 40.17 | 0 | 2.5 |  |  |  |  | 52.85 | 52.85
| 03027 | 07台班 | 03027 | 99090704 | 门式起重机 | 提升质量10t | 台班 | 407.94 | 382.52 | 85.49 | 73.0684 | 10.45 | 8.9316 | 28.42 |  | 0 | 205 | 78.58 | 67.1 | 0 | 2.5 |  |  |  |  | 88.29 | 88.29
| 03028 | 07台班 | 03028 | 99090705 | 门式起重机 | 提升质量20t | 台班 | 617.56 | 561.7749 | 177.22 | 151.4701 | 21.44 | 18.3248 | 29.58 |  | 0 | 205 | 184.32 | 157.4 | 0 | 2.5 |  |  |  |  | 207.1 | 207.1
| 03029 | 07台班 | 03029 | 99090706 | 门式起重机 | 提升质量30t | 台班 | 715.52 | 646.9146 | 236.29 | 201.9573 | 28.58 | 24.4274 | 39.44 |  | 0 | 205 | 206.21 | 176.09 | 0 | 2.5 |  |  |  |  | 231.7 | 231.7
| 03030 | 07台班 | 03030 | 99090707 | 门式起重机 | 提升质量40t | 台班 | 877.12 | 786.6111 | 303.85 | 259.7009 | 36.75 | 31.4103 | 50.72 |  | 0 | 205 | 280.8 | 239.78 | 0 | 2.5 |  |  |  |  | 315.5 | 315.5
| 03031 | 07台班 | 03031 | 99090708 | 门式起重机 | 提升质量50t | 台班 | 1132.86 | 1009.5853 | 485.49 | 414.9487 | 58.73 | 50.1966 | 81.04 |  | 0 | 205 | 302.6 | 258.4 | 0 | 2.5 |  |  |  |  | 340 | 340
| 03032 | 07台班 | 03032 | 99090905 | 叉式起重机 | 提升质量3t | 台班 | 493.85 | 444.7099 | 47.52 | 40.6154 | 13.94 | 11.9145 | 48.36 |  | 0 | 102.5 | 281.53 | 241.32 | 0 | 1.25 | 26.46 | 26.46
| 03033 | 07台班 | 03033 | 99090906 | 叉式起重机 | 提升质量5t | 台班 | 503.12 | 455.3485 | 66.53 | 56.8632 | 19.51 | 16.6752 | 67.7 |  | 0 | 102.5 | 246.88 | 211.61 | 0 | 1.25 |  |  | 27.34 | 27.34
| 03034 | 07台班 | 03034 | 99090907 | 叉式起重机 | 提升质量6t | 台班 | 521.29 | 471.2331 | 68.69 | 58.7094 | 20.14 | 17.2137 | 69.9 |  | 0 | 102.5 | 260.06 | 222.91 | 0 | 1.25 |  |  | 28.8 | 28.8
| 03035 | 07台班 | 03035 | 99090908 | 叉式起重机 | 提升质量10t | 台班 | 718.44 | 658.7338 | 93.74 | 80.1197 | 39.27 | 33.5641 | 200.29 |  | 0 | 102.5 | 282.64 | 242.26 | 0 | 1.25 |  |  | 31.3 | 31.3
| 03037 | 07台班 | 03037 | 99091106 | 塔式起重机 | 600kN·m | 台班 | 494.11 | 463.9606 | 137.5 | 117.5214 | 20.79 | 17.7692 | 81.91 |  | 0 | 205 | 48.91 | 41.76 | 0 | 2.5 |  |  |  |  | 54.95 | 54.95
| 03048 | 07台班 | 03048 | 99091503 | 电动单梁起重机 | 提升质量5t | 台班 | 206.98 | 194.7823 | 41.58 | 35.5385 | 9.54 | 8.1538 | 20.7 |  | 0 | 102.5 | 32.66 | 27.89 | 0 | 1.25 |  |  |  |  | 36.7 | 36.7
| 03049 | 07台班 | 03049 | 99091504 | 电动单梁起重机 | 提升质量10t | 台班 | 277.93 | 257.9762 | 76.94 | 65.7607 | 17.65 | 15.0855 | 38.3 |  | 0 | 102.5 | 42.54 | 36.33 | 0 | 1.25 |  |  |  |  | 47.8 | 47.8
| 03050 | 07台班 | 03050 | 99091703 | 桅杆式起重机 | 提升质量5t | 台班 | 342.95 | 326.8174 | 35.62 | 30.4444 | 3.96 | 3.3846 | 16.65 | 18.44 | 17.2983 | 205 | 63.28 | 54.04 | 0 | 2.5 |  |  |  |  | 71.1 | 71.1
| 03051 | 07台班 | 03051 | 99091704 | 桅杆式起重机 | 提升质量10t | 台班 | 390.82 | 368.3228 | 44.69 | 38.1966 | 4.97 | 4.2479 | 20.89 | 18.44 | 17.2983 | 205 | 96.83 | 82.69 | 0 | 2.5 |  |  |  |  | 108.8 | 108.8
| 03052 | 07台班 | 03052 | 99091705 | 桅杆式起重机 | 提升质量15t | 台班 | 481.8 | 447.0355 | 59.47 | 50.8291 | 6.62 | 5.6581 | 27.8 | 18.44 | 17.2983 | 205 | 164.47 | 140.45 | 0 | 2.5 |  |  |  |  | 184.8 | 184.8
| 03053 | 07台班 | 03053 | 99091706 | 桅杆式起重机 | 提升质量40t | 台班 | 612.8 | 562.7949 | 75.03 | 64.1282 | 8.27 | 7.0684 | 34.71 | 52.52 | 49.2683 | 205 | 237.27 | 202.62 | 0 | 2.5 |  |  |  |  | 266.6 | 266.6
| 05001 | 07台班 | 05001 | 99091903 | 电动卷扬机(单筒快速) | 牵引力5kN | 台班 | 124.24 | 121.7505 | 1.25 | 1.0684 | 0.74 | 0.63248 | 1.98 | 4.69 | 4.3996 | 102.5 | 13.08 | 11.17 | 0 | 1.25 |  |  |  |  | 14.7 | 14.7
| 05002 | 07台班 | 05002 | 99091904 | 电动卷扬机(单筒快速) | 牵引力10kN | 台班 | 142.43 | 137.4266 | 1.87 | 1.5983 | 1.11 | 0.94872 | 2.98 | 4.69 | 4.3996 | 102.5 | 29.28 | 25 | 0 | 1.25 |  |  |  |  | 32.9 | 32.9
| 05003 | 07台班 | 05003 | 99091905 | 电动卷扬机(单筒快速) | 牵引力15kN | 台班 | 158.26 | 151.0365 | 2.26 | 1.9316 | 1.34 | 1.1453 | 3.59 | 4.69 | 4.3996 | 102.5 | 43.88 | 37.47 | 0 | 1.25 |  |  |  |  | 49.3 | 49.3
| 05004 | 07台班 | 05004 | 99091906 | 电动卷扬机(单筒快速) | 牵引力20kN | 台班 | 178.68 | 168.8124 | 3.7 | 3.1624 | 2.2 | 1.8803 | 5.87 | 4.69 | 4.3996 | 102.5 | 59.72 | 51 | 0 | 1.25 |  |  |  |  | 67.1 | 67.1
| 05005 | 07台班 | 05005 | 99091913 | 电动卷扬机(双筒快速) | 牵引力10kN | 台班 | 188.8 | 176.8622 | 2.93 | 2.5043 | 0.7 | 0.59829 | 1.88 | 4.69 | 4.3996 | 102.5 | 76.1 | 64.98 | 0 | 1.25 |  |  |  |  | 85.5 | 85.5
| 05006 | 07台班 | 05006 | 99091914 | 电动卷扬机(双筒快速) | 牵引力30kN | 台班 | 214.27 | 199.2934 | 10.08 | 8.6154 | 2.42 | 2.0684 | 6.47 | 4.69 | 4.3996 | 102.5 | 88.11 | 75.24 | 0 | 1.25 |  |  |  |  | 99 | 99
| 05007 | 07台班 | 05007 | 99091915 | 电动卷扬机(双筒快速) | 牵引力50kN | 台班 | 249.69 | 230.1122 | 16.13 | 13.7863 | 3.88 | 3.3162 | 10.35 | 4.69 | 4.3996 | 102.5 | 112.14 | 95.76 | 0 | 1.25 |  |  |  |  | 126 | 126
| 05008 | 07台班 | 05008 | 99091923 | 电动卷扬机(单筒慢速) | 牵引力10kN | 台班 | 142.03 | 137.1772 | 4.32 | 3.6923 | 1.34 | 1.1453 | 3.58 | 4.69 | 4.3996 | 102.5 | 25.6 | 21.86 | 0 | 1.25 |  |  |  |  | 28.76 | 28.76
| 05009 | 07台班 | 05009 | 99091924 | 电动卷扬机(单筒慢速) | 牵引力30kN | 台班 | 148.37 | 142.81 | 6.14 | 5.2479 | 1.91 | 1.6325 | 5.09 | 4.69 | 4.3996 | 102.5 | 28.04 | 23.94 | 0 | 1.25 |  |  |  |  | 31.5 | 31.5
| 05010 | 07台班 | 05010 | 99091925 | 电动卷扬机(单筒慢速) | 牵引力50kN | 台班 | 154.65 | 148.4362 | 8.21 | 7.0171 | 2.55 | 2.1795 | 6.8 | 4.69 | 4.3996 | 102.5 | 29.9 | 25.54 | 0 | 1.25 |  |  |  |  | 33.6 | 33.6
| 05011 | 07台班 | 05011 | 99091926 | 电动卷扬机(单筒慢速) | 牵引力80kN | 台班 | 201.03 | 189.1874 | 17.66 | 15.094 | 5.48 | 4.6838 | 14.63 | 4.69 | 4.3996 | 102.5 | 56.07 | 47.88 | 0 | 1.25 |  |  |  |  | 63 | 63
| 05012 | 07台班 | 05012 | 99091927 | 电动卷扬机(单筒慢速) | 牵引力100kN | 台班 | 228.61 | 213.8037 | 26.4 | 22.5641 | 8.19 | 7 | 21.86 | 4.69 | 4.3996 | 102.5 | 64.97 | 55.48 | 0 | 1.25 |  |  |  |  | 73 | 73
| 05013 | 07台班 | 05013 | 99091928 | 电动卷扬机(单筒慢速) | 牵引力200kN | 台班 | 405.1 | 369.1632 | 55.68 | 47.5897 | 17.27 | 14.7607 | 46.1 | 17.56 | 16.4728 | 102.5 | 165.99 | 141.74 | 0 | 1.25 |  |  |  |  | 186.5 | 186.5
| 05014 | 07台班 | 05014 | 99091929 | 电动卷扬机(单筒慢速) | 牵引力300kN | 台班 | 724.84 | 647.0731 | 148.8 | 127.1795 | 29.52 | 25.2308 | 78.83 | 17.56 | 16.4728 | 102.5 | 347.63 | 296.86 | 0 | 1.25 |  |  |  |  | 390.6 | 390.6
| 05015 | 07台班 | 05015 | 99091933 | 电动卷扬机(双筒慢速) | 牵引力30kN | 台班 | 155.1 | 148.6008 | 9.29 | 7.9402 | 1.92 | 1.641 | 5.37 | 4.69 | 4.3996 | 102.5 | 31.33 | 26.75 | 0 | 1.25 |  |  |  |  | 35.2 | 35.2
| 05016 | 07台班 | 05016 | 99091934 | 电动卷扬机(双筒慢速) | 牵引力50kN | 台班 | 180.61 | 170.9236 | 15.6 | 13.3333 | 3.23 | 2.7607 | 9.02 | 4.69 | 4.3996 | 102.5 | 45.57 | 38.91 | 0 | 1.25 |  |  |  |  | 51.2 | 51.2
| 05017 | 07台班 | 05017 | 99091935 | 电动卷扬机(双筒慢速) | 牵引力80kN | 台班 | 232.24 | 218.8084 | 22.7 | 19.4017 | 4.7 | 4.0171 | 34.99 | 4.69 | 4.3996 | 102.5 | 62.66 | 53.5 | 0 | 1.25 |  |  |  |  | 70.4 | 70.4
| 05018 | 07台班 | 05018 | 99091936 | 电动卷扬机(双筒慢速) | 牵引力100kN | 台班 | 257.5 | 242.3089 | 31.25 | 26.7094 | 6.47 | 5.5299 | 48.15 | 4.69 | 4.3996 | 102.5 | 64.44 | 55.02 | 0 | 1.25 |  |  |  |  | 72.4 | 72.4
| 13131 | 07台班 | 13131 | 99091943 | 卷扬机带塔 | 牵引力1t,H=40m | 台班 | 177.33 | 168.9862 | 20.75 | 17.735 | 5.22 | 4.4615 | 14.89 | 4.69 | 4.3996 | 102.5 | 29.28 | 25 | 0 | 1.25 |  |  |  |  | 32.9 | 32.9
| 13070 | 07台班 | 13070 | 99091944 | 卷扬机带塔 | 牵引力30～50kN，H=40m | 台班 | 186.68 | 177.8436 | 21.36 | 18.2564 | 7.45 | 6.3675 | 20.78 | 4.69 | 4.3996 | 102.5 | 29.9 | 25.54 | 0 | 1.25 |  |  |  |  | 33.6 | 33.6
| 05023 | 07台班 | 05023 | 99092303 | 单笼施工电梯 | 提升质量1t，提升高度75m | 台班 | 281.21 | 261.3373 | 74.8 | 63.9316 | 21.09 | 18.0256 | 42.18 |  | 0 | 102.5 | 40.64 | 34.7 | 0 | 1.25 |  |  |  |  | 45.66 | 45.66
| 05024 | 07台班 | 05024 | 99092304 | 单笼施工电梯 | 提升质量1t，提升高度100m | 台班 | 294.74 | 273.5015 | 82.13 | 70.1966 | 23.16 | 19.7949 | 46.31 |  | 0 | 102.5 | 40.64 | 34.7 | 0 | 1.25 |  |  |  |  | 45.66 | 45.66
| 05025 | 07台班 | 05025 | 99092305 | 单笼施工电梯 | 提升质量1t，提升高度130m | 台班 | 324.54 | 299.7444 | 91.67 | 78.3504 | 25.85 | 22.094 | 51.69 |  | 0 | 102.5 | 52.83 | 45.11 | 0 | 1.25 |  |  |  |  | 59.36 | 59.36
| 05026 | 07台班 | 05026 | 99092313 | 双笼施工电梯 | 提升质量2×1t，提升高度100m | 台班 | 467.06 | 437.3177 | 102.5 | 87.6068 | 28.9 | 24.7009 | 57.8 |  | 0 | 205 | 72.86 | 62.21 | 0 | 2.5 |  |  |  |  | 81.86 | 81.86
| 05027 | 07台班 | 05027 | 99092316 | 双笼施工电梯 | 提升质量2×1t，提升高度200m | 台班 | 555.33 | 513.4907 | 113.21 | 96.7607 | 31.59 | 27 | 63.18 |  | 0 | 205 | 142.35 | 121.55 | 0 | 2.5 |  |  |  |  | 159.94 | 159.94
| 05028 | 07台班 | 05028 | 99092503 | 电动葫芦(单速) | 提升质量2t | 台班 | 36.6 | 32.347 | 10.08 | 8.6154 | 2.26 | 1.9316 | 7.44 |  | 0 | 0 | 16.82 | 14.36 | 0 | [5 empty] | 18.9 | 18.9
| 05029 | 07台班 | 05029 | 99092504 | 电动葫芦(单速) | 提升质量3t | 台班 | 38.32 | 33.9115 | 10.96 | 9.3675 | 2.45 | 2.094 | 8.09 |  | 0 | 0 | 16.82 | 14.36 | 0 | [5 empty] | 18.9 | 18.9
| 05030 | 07台班 | 05030 | 99092505 | 电动葫芦(单速) | 提升质量5t | 台班 | 49.68 | 43.7745 | 12.35 | 10.5556 | 2.76 | 2.359 | 9.12 |  | 0 | 0 | 25.45 | 21.74 | 0 | [5 empty] | 28.6 | 28.6
| 05031 | 07台班 | 05031 | 99092513 | 电动葫芦(双速) | 提升质量10t | 台班 | 107.01 | 94.2481 | 33.14 | 28.3248 | 7.41 | 6.3333 | 19.42 |  | 0 | 0 | 47.04 | 40.17 | 0 | [5 empty] | 52.85 | 52.85
| 05032 | 07台班 | 05032 | 99092514 | 电动葫芦(双速) | 提升质量20t | 台班 | 185.59 | 163.0287 | 52.54 | 44.906 | 11.75 | 10.0427 | 30.79 |  | 0 | 0 | 90.51 | 77.29 | 0 | [5 empty] | 101.7 | 101.7
| 05033 | 07台班 | 05033 | 99092515 | 电动葫芦(双速) | 提升质量30t | 台班 | 239.03 | 209.3878 | 60.98 | 52.1197 | 13.64 | 11.6581 | 35.74 |  | 0 | 0 | 128.67 | 109.87 | 0 | [5 empty] | 144.57 | 144.57
| 12057 | 07台班 | 12057 | 99092704 | 抓管机 | 功率80kW | 台班 | 884.14 | 795.9954 | 67.22 | 57.453 | 23.59 | 20.1624 | 63.69 |  | 0 | 205 | 524.64 | 449.69 | 0 | 2.5 |  |  | 58.1 | 58.1
| 12058 | 07台班 | 12058 | 99092705 | 抓管机 | 功率120kW | 台班 | 1201.77 | 1081.004 | 163.77 | 139.9744 | 57.47 | 49.1197 | 155.17 |  | 0 | 205 | 620.36 | 531.74 | 0 | 2.5 |  |  | 68.7 | 68.7
| 12059 | 07台班 | 12059 | 99092706 | 抓管机 | 功率160kW | 台班 | 1428.96 | 1278.0548 | 181.29 | 154.9487 | 63.62 | 54.3761 | 171.77 |  | 0 | 205 | 807.28 | 691.96 | 0 | 2.5 |  |  | 89.4 | 89.4
| 12060 | 07台班 | 12060 | 99092905 | 吊管机 | 功率75kW | 台班 | 837.29 | 754.4854 | 73.06 | 62.4444 | 20.09 | 17.1709 | 54.23 |  | 0 | 205 | 484.91 | 415.64 | 0 | 2.5 |  |  | 53.7 | 53.7
| 12061 | 07台班 | 12061 | 99092906 | 吊管机 | 功率165kW | 台班 | 1438.94 | 1286.6861 | 233.44 | 199.5214 | 64.18 | 54.8547 | 173.28 |  | 0 | 205 | 763.04 | 654.03 | 0 | 2.5 |  |  | 84.5 | 84.5
| 12062 | 07台班 | 12062 | 99092907 | 吊管机 | 功率240kW | 台班 | 1696.05 | 1515.1168 | 311.66 | 266.3761 | 85.68 | 73.2308 | 231.34 |  | 0 | 205 | 862.37 | 739.17 | 0 | 2.5 |  |  | 95.5 | 95.5
| 13045 | 07台班 | 13045 | 99093105 | 门座吊 | 起重量30t | 台班 | 931.42 | 829.947 | 478.7 | 409.1453 | 30.89 | 26.4017 | 29.04 |  | 0 | 205 | 187.79 | 160.36 | 0 | 2.5 |  |  |  |  | 211 | 211
| 13046 | 07台班 | 13046 | 99093106 | 门座吊 | 起重量60t | 台班 | 1423.96 | 1253.7892 | 667.12 | 570.188 | 53.33 | 45.5812 | 50.13 |  | 0 | 205 | 448.38 | 382.89 | 0 | 2.5 |  |  |  |  | 503.8 | 503.8
| 12041 | 07台班 | 12041 | 99093305 | 平台升降车 | 提升高度20m | 台班 | 901.8 | 810.6387 | 156.86 | 134.0684 | 43.66 | 37.3162 | 61.13 | 1.71 | 1.6041 | 205 | 433.44 | 371.52 | 0 | 2.5 |  |  | 48 | 48
| 13111 | 07台班 | 13111 | 99093309 | 平台升降车 | 提升高度40m | 台班 | 1666.74 | 1467.2134 | 783.76 | 669.8803 | 56.03 | 47.8889 | 78.44 | 1.71 | 1.6041 | 205 | 541.8 | 464.4 | 0 | 2.5 |  |  | 60 | 60
| 13051 | 07台班 | 13051 | 99094503 | 平台吊 | 起重量0.75t | 台班 | 128.73 | 125.2798 | 5.6 | 4.7863 | 0.32 | 0.2735 | 2.6 |  | 0 | 102.5 | 17.71 | 15.12 | 0 | 1.25 |  |  |  |  | 19.9 | 19.9
| 03054 | 07台班 | 03054 | 99094505 | 少先吊 | 提升质量1t | 台班 | 128.97 | 125.8879 | 4.49 | 3.8376 | 0.31 | 0.26496 | 2.51 | 4.92 | 4.6154 | 102.5 | 14.24 | 12.16 | 0 | 1.25 |  |  |  |  | 16 | 16
| 13193 | 07台班 | 13193 | 99094507 | 吊斗 | 1m3 | 台班 | 134.38 | 130.5106 | 6.33 | 5.4103 | 0.31 | 0.26496 | 2.52 | 4.92 | 4.6154 | 102.5 | 17.8 | 15.2 | 0 | 1.25 |  |  |  |  | 20 | 20
| 13199 | 07台班 | 13199 | 99094509 | 手动绞车 |  | 台班 | 37.65 | 34.6619 | 14.86 | 12.7009 | 4.64 | 3.9658 | 15.65 | 2.5 | 2.3452 | 0 |  | 0 | 0
| 13013 | 07台班 | 13013 | 99130103 | 平地机 | 功率75kW | 台班 | 599.45 | 552.9297 | 81.48 | 69.641 | 20.45 | 17.4786 | 70.56 |  | 0 | 205 | 221.96 | 190.25 | 0 | 2.5 |  |  | 24.58 | 24.58
| 01020 | 07台班 | 01020 | 99130104 | 平地机 | 功率90kW | 台班 | 766.52 | 701.5884 | 100.63 | 86.0085 | 31.66 | 27.0598 | 109.21 |  | 0 | 205 | 320.02 | 274.31 | 0 | 2.5 |  |  | 35.44 | 35.44
| 13127 | 07台班 | 13127 | 99130105 | 平地机 | 功率114kW,720A | 台班 | 2172.44 | 1934.171 | 435.48 | 372.2051 | 89.43 | 76.4359 | 308.54 |  | 0 | 205 | 1133.99 | 971.99 | 0 | 2.5 |  |  | 125.58 | 125.58
| 01021 | 07台班 | 01021 | 99130106 | 平地机 | 功率120kW | 台班 | 1063.14 | 963.4375 | 150.74 | 128.8376 | 47.42 | 40.5299 | 163.6 |  | 0 | 205 | 496.38 | 425.47 | 0 | 2.5 |  |  | 54.97 | 54.97
| 01022 | 07台班 | 01022 | 99130107 | 平地机 | 功率132kW | 台班 | 1158.24 | 1047.7358 | 169.07 | 144.5043 | 53.19 | 45.4615 | 183.49 |  | 0 | 205 | 547.49 | 469.28 | 0 | 2.5 |  |  | 60.63 | 60.63
| 01023 | 07台班 | 01023 | 99130108 | 平地机 | 功率150kW | 台班 | 1274.56 | 1150.5877 | 189.85 | 162.265 | 59.72 | 51.0427 | 206.04 |  | 0 | 205 | 613.95 | 526.24 | 0 | 2.5 |  |  | 67.99 | 67.99
| 01024 | 07台班 | 01024 | 99130109 | 平地机 | 功率180kW | 台班 | 1480.76 | 1332.5307 | 224.07 | 191.5128 | 70.49 | 60.2479 | 243.18 |  | 0 | 205 | 738.02 | 632.59 | 0 | 2.5 |  |  | 81.73 | 81.73
| 01025 | 07台班 | 01025 | 99130110 | 平地机 | 功率220kW | 台班 | 1797.71 | 1615.1968 | 296.5 | 253.4188 | 93.27 | 79.7179 | 321.79 |  | 0 | 205 | 881.15 | 755.27 | 0 | 2.5 |  |  | 97.58 | 97.58
| 01055 | 07台班 | 01055 | 99130303 | 光轮压路机(内燃) | 工作质量6t | 台班 | 316.56 | 292.134 | 46.04 | 39.3504 | 13.74 | 11.7436 | 44.11 |  | 0 | 102.5 | 110.17 | 94.43 | 0 | 1.25 |  |  | 12.2 | 12.2
| 01056 | 07台班 | 01056 | 99130304 | 光轮压路机(内燃) | 工作质量8t | 台班 | 389.68 | 355.0804 | 48.07 | 41.0855 | 14.35 | 12.265 | 46.06 |  | 0 | 102.5 | 178.7 | 153.17 | 0 | 1.25 |  |  | 19.79 | 19.79
| 01057 | 07台班 | 01057 | 99130305 | 光轮压路机(内燃) | 工作质量12t | 台班 | 535.68 | 482.2999 | 63.55 | 54.3162 | 18.97 | 16.2137 | 60.89 |  | 0 | 102.5 | 289.77 | 248.38 | 0 | 1.25 |  |  | 32.09 | 32.09
| 01058 | 07台班 | 01058 | 99130306 | 光轮压路机(内燃) | 工作质量15t | 台班 | 648.47 | 579.8392 | 70.07 | 59.8889 | 20.92 | 17.8803 | 67.14 |  | 0 | 102.5 | 387.84 | 332.43 | 0 | 1.25 |  |  | 42.95 | 42.95
| 01059 | 07台班 | 01059 | 99130307 | 光轮压路机(内燃) | 工作质量18t | 台班 | 1104.99 | 986.5526 | 75.78 | 64.7692 | 22.62 | 19.3333 | 72.6 |  | 0 | 205 | 728.99 | 624.85 | 0 | 2.5 |  |  | 80.73 | 80.73
| 01060 | 07台班 | 01060 | 99130313 | 振动压路机 | 工作质量6t | 台班 | 424.08 | 388.3297 | 60.14 | 51.4017 | 23.62 | 20.188 | 72.75 |  | 0 | 102.5 | 165.07 | 141.49 | 0 | 1.25 |  |  | 18.28 | 18.28
| 01061 | 07台班 | 01061 | 99130314 | 振动压路机 | 工作质量8t | 台班 | 582.08 | 526.062 | 73.77 | 63.0513 | 28.97 | 24.7607 | 89.23 |  | 0 | 102.5 | 287.61 | 246.52 | 0 | 1.25 |  |  | 31.85 | 31.85
| 01062 | 07台班 | 01062 | 99130315 | 振动压路机 | 工作质量10t | 台班 | 731.59 | 655.9711 | 84.1 | 71.8803 | 33.03 | 28.2308 | 101.73 |  | 0 | 102.5 | 410.23 | 351.63 | 0 | 1.25 |  |  | 45.43 | 45.43
| 01063 | 07台班 | 01063 | 99130316 | 振动压路机 | 工作质量12t | 台班 | 878.36 | 783.3466 | 93.41 | 79.8376 | 36.69 | 31.359 | 112.99 |  | 0 | 102.5 | 532.77 | 456.66 | 0 | 1.25 |  |  | 59 | 59
| 01064 | 07台班 | 01064 | 99130317 | 振动压路机 | 工作质量15t | 台班 | 1177.13 | 1042.834 | 113.49 | 97 | 44.57 | 38.094 | 137.28 |  | 0 | 102.5 | 779.29 | 667.96 | 0 | 1.25 |  |  | 86.3 | 86.3
| 01065 | 07台班 | 01065 | 99130318 | 振动压路机 | 工作质量18t | 台班 | 1424.09 | 1258.6258 | 137.74 | 117.7265 | 54.1 | 46.2393 | 166.61 |  | 0 | 102.5 | 963.14 | 825.55 | 0 | 1.25 |  |  | 106.66 | 106.66
| 13126 | 07台班 | 13126 | 99130319 | 振动压路机 | 19t BW 219D-2 | 台班 | 2274.3 | 2017.4704 | 508.62 | 434.7179 | 104.87 | 89.6325 | 323 |  | 0 | 164 | 1173.81 | 1006.12 | 0 | 2 |  |  | 129.99 | 129.99
| 01067 | 07台班 | 01067 | 99130331 | 轮胎压路机 | 不加载质量9t | 台班 | 502.22 | 455.6244 | 35.67 | 30.4872 | 18.67 | 15.9573 | 74.48 |  | 0 | 102.5 | 270.9 | 232.2 | 0 | 1.25 |  |  | 30 | 30
| 01085 | 07台班 | 01085 | 99130503 | 强夯机械 | 夯击能量1200kN·m | 台班 | 841.19 | 760.004 | 236.14 | 201.8291 | 31.9 | 27.265 | 72.42 |  | 0 | 205 | 295.73 | 253.49 | 0 | 2.5 |  |  | 32.75 | 32.75
| 01086 | 07台班 | 01086 | 99130504 | 强夯机械 | 夯击能量2000kN·m | 台班 | 1318 | 1179.6897 | 504.16 | 430.906 | 68.11 | 58.2137 | 154.61 |  | 0 | 205 | 386.12 | 330.96 | 0 | 2.5 |  |  | 42.76 | 42.76
| 01087 | 07台班 | 01087 | 99130505 | 强夯机械 | 夯击能量3000kN·m | 台班 | 1481.2 | 1321.0045 | 538.99 | 460.6752 | 72.82 | 62.2393 | 165.3 |  | 0 | 205 | 499.09 | 427.79 | 0 | 2.5 |  |  | 55.27 | 55.27
| 01068 | 07台班 | 01068 | 99130511 | 夯实机(电动) | 夯击能力20-62N·m | 台班 | 26.47 | 23.4823 | 3.71 | 3.1709 | 0.96 | 0.82051 | 4.46 | 2.57 | 2.4109 | 0 | 14.77 | 12.62 | 0 | [5 empty] | 16.6 | 16.6
| 01069 | 07台班 | 01069 | 99130517 | 夯实机(内燃) | 夯足直径265mm | 台班 | 29.12 | 25.7503 | 3.45 | 2.9487 | 0.89 | 0.76068 | 4.15 | 2.57 | 2.4109 | 0 | 18.06 | 15.48 | 0 |  |  |  | 2 | 2
| 01066 | 07台班 | 01066 | 99130521 | 手扶振动压实机 | 工作质量1t | 台班 | 186.69 | 177.0149 | 11.04 | 9.4359 | 4.02 | 3.4359 | 15.52 | 2.05 | 1.9231 | 102.5 | 51.56 | 44.2 | 0 | 1.25 |  |  | 5.71 | 5.71
| 01053 | 07台班 | 01053 | 99130531 | 拖式羊角碾(单筒) | 工作质量3t | 台班 | 15.89 | 14.8574 | 3.99 | 3.4103 | 1.02 | 0.87179 | 5.96 | 4.92 | 4.6154 | 0 |  | 0 | 0
| 01054 | 07台班 | 01054 | 99130535 | 拖式羊角碾(双筒) | 工作质量6t | 台班 | 29.29 | 27.3897 | 7.06 | 6.0342 | 1.8 | 1.5385 | 10.53 | 9.9 | 9.2871 | 0 |  | 0 | 0
| 01079 | 07台班 | 01079 | 99130705 | 汽车式沥青喷洒机 | 箱容量4000L | 台班 | 622.73 | 556.5556 | 93.7 | 80.0855 | 35.03 | 29.9402 | 59.21 |  | 0 | 102.5 | 332.29 | 284.82 | 0 | 1.25 | 31.23 | 31.23
| 01080 | 07台班 | 01080 | 99130706 | 汽车式沥青喷洒机 | 箱容量7500L | 台班 | 807.18 | 721.3816 | 171.11 | 146.2479 | 63.98 | 54.6838 | 108.12 |  | 0 | 102.5 | 361.47 | 309.83 | 0 | 1.25 |  |  | 40.03 | 40.03
| 01081 | 07台班 | 01081 | 99130903 | 沥青混凝土摊铺机 | 装载质量4t | 台班 | 681.85 | 621.0256 | 65.18 | 55.7094 | 26.73 | 22.8462 | 52.65 |  | 0 | 205 | 332.29 | 284.82 | 0 | 2.5 | 31.23 | 31.23
| 01082 | 07台班 | 01082 | 99130904 | 沥青混凝土摊铺机 | 装载质量6t | 台班 | 700.19 | 640.5652 | 99.3 | 84.8718 | 40.72 | 34.8034 | 80.21 |  | 0 | 205 | 274.96 | 235.68 | 0 | 2.5 |  |  | 30.45 | 30.45
| 01083 | 07台班 | 01083 | 99130905 | 沥青混凝土摊铺机 | 装载质量8t | 台班 | 972.78 | 893.074 | 136.99 | 117.0855 | 56.17 | 48.0085 | 110.65 |  | 0 | 307.5 | 361.47 | 309.83 | 0 | 3.75 |  |  | 40.03 | 40.03
| 01084 | 07台班 | 01084 | 99130906 | 沥青混凝土摊铺机 | 装载质量12t | 台班 | 1171.54 | 1064.3545 | 145.14 | 124.0513 | 59.51 | 50.8632 | 117.23 |  | 0 | 307.5 | 542.16 | 464.71 | 0 | 3.75 |  |  | 60.04 | 60.04
| 13118 | 07台班 | 13118 | 99130911 | 沥青摊铺机 | 24t ABG-423 | 台班 | 4252.61 | 3762.7041 | 1773.71 | 1515.9915 | 365.71 | 312.5726 | 449.83 |  | 0 | 410 | 1253.36 | 1074.31 | 0 | 5 |  |  | 138.8 | 138.8
| 13019 | 07台班 | 13019 | 99130921 | 沥青混凝土摊铺机(带自动找平) | 载重量8t | 台班 | 1396.2 | 1259.5515 | 381.15 | 325.7692 | 71.01 | 60.6923 | 139.89 |  | 0 | 307.5 | 496.65 | 425.7 | 0 | 3.75 |  |  | 55 | 55
| 13020 | 07台班 | 13020 | 99130922 | 沥青混凝土摊铺机(带自动找平) | 载重量12t | 台班 | 2213.4 | 1974.5826 | 639.17 | 546.2991 | 125.51 | 107.2735 | 247.25 |  | 0 | 307.5 | 893.97 | 766.26 | 0 | 3.75 |  |  | 99 | 99
| 791补 | 07台班 | 791补 | 99131105 | 振动锤 | 45kW | 台班 | 26.47 | 23.4823 | 3.71 | 3.1709 | 0.96 | 0.82051 | 4.46 | 2.57 | 2.4109 | 0 | 14.77 | 12.62 | 0 | [5 empty] | 16.6 | 16.6
| 791补 | 07台班 | 791补 | 99131107 | 振动锤 | 90kW | 台班 | 29.12 | 25.7503 | 3.45 | 2.9487 | 0.89 | 0.76068 | 4.15 | 2.57 | 2.4109 | 0 | 18.06 | 15.48 | 0 |  |  |  | 2 | 2
| 13135 | 07台班 | 13135 | 99132501 | 手泵沥青浇油机 |  | 台班 | 87.75 | 87.2531 | 2.72 | 2.3248 | 0.7 | 0.59829 | 2.33 |  | 0 | 82 |  | 0 | 0 | 1
| 13170 | 07台班 | 13170 | 99132505 | 路面铣刨机 | WL1000 | 台班 | 1071.22 | 954.9589 | 171.54 | 146.6154 | 24.89 | 21.2735 | 55.75 |  | 0 | 205 | 614.04 | 526.32 | 0 | 2.5 |  |  | 68 | 68
| 13136 | 07台班 | 13136 | 99132509 | 沥青路面铣刨机 | LX50 | 台班 | 868.82 | 771.2709 | 123.94 | 105.9316 | 38.89 | 33.2393 | 86.25 |  | 0 | 102.5 | 517.24 | 443.35 | 0 | 1.25 |  |  | 57.28 | 57.28
| 13137 | 07台班 | 13137 | 99132511 | 沥青路面养护车 | EJY5100 | 台班 | 934.1 | 873.6274 | 88.29 | 75.4615 | 84.2 | 71.9658 | 174.28 |  | 0 | 307.5 | 247.91 | 212.5 | 31.92 | 3.75 | 23.3 | 23.3
| 06046 | 07台班 | 06046 | 99150105 | 偏心式震动筛 | 生产率12～16m3/h | 台班 | 137.85 | 133.2391 | 4.78 | 4.0855 | 1.42 | 1.2137 | 3.7 |  | 0 | 102.5 | 25.45 | 21.74 | 0 | 1.25 |  |  |  |  | 28.6 | 28.6
| 06043 | 07台班 | 06043 | 99150106 | 筛洗石子机 | 洗石量10m3/h | 台班 | 137.83 | 133.9874 | 7.98 | 6.8205 | 1.82 | 1.5556 | 4.61 | 7.57 | 7.1013 | 102.5 | 13.35 | 11.4 | 0 | 1.25 |  |  |  |  | 15 | 15
| 13150 | 07台班 | 13150 | 99150301 | 涂料机 | 小型 | 台班 | 51.23 | 44.0868 | 4.03 | 3.4444 | 0.44 | 0.37607 | 1.11 | 2.16 | 2.0263 | 0 | 43.49 | 37.13 | 0 | [5 empty] | 48.86 | 48.86
| 13151 | 07台班 | 13151 | 99150302 | 涂料机 | 中型 | 台班 | 91.2 | 78.4287 | 6.34 | 5.4188 | 0.69 | 0.58974 | 1.75 | 3.39 | 3.1801 | 0 | 79.03 | 67.49 | 0 | [5 empty] | 88.8 | 88.8
| 13152 | 07台班 | 13152 | 99150303 | 涂料机 | 大型 | 台班 | 142.54 | 122.3649 | 7.49 | 6.4017 | 0.82 | 0.70085 | 2.07 | 4 | 3.7523 | 0 | 128.16 | 109.44 | 0 | [5 empty] | 144 | 144
| 07083 | 07台班 | 07083 | 99150705 | 开式可倾压力机 | 压力630kN | 台班 | 165.22 | 157.1029 | 40.32 | 34.4615 | 4.12 | 3.5214 | 6.89 |  | 0 | 102.5 | 11.39 | 9.73 | 0 | 1.25 |  |  |  |  | 12.8 | 12.8
| 07084 | 07台班 | 07084 | 99150706 | 开式可倾压力机 | 压力800kN | 台班 | 183.39 | 172.7699 | 46.2 | 39.4872 | 4.73 | 4.0427 | 7.89 |  | 0 | 102.5 | 22.07 | 18.85 | 0 | 1.25 |  |  |  |  | 24.8 | 24.8
| 07085 | 07台班 | 07085 | 99150707 | 开式可倾压力机 | 压力1250kN | 台班 | 218.77 | 203.5115 | 66.86 | 57.1453 | 6.84 | 5.8462 | 11.42 |  | 0 | 102.5 | 31.15 | 26.6 | 0 | 1.25 |  |  |  |  | 35 | 35
| 07005 | 07台班 | 07005 | 99170105 | 预应力钢筋拉伸机 | 拉伸力600kN | 台班 | 28.67 | 25.1498 | 9.37 | 8.0085 | 1.23 | 1.0513 | 4.48 |  | 0 | 0 | 13.59 | 11.61 | 0 | [5 empty] | 15.27 | 15.27
| 07006 | 07台班 | 07006 | 99170106 | 预应力钢筋拉伸机 | 拉伸力650kN | 台班 | 31.41 | 27.5296 | 9.98 | 8.5299 | 1.31 | 1.1197 | 4.77 |  | 0 | 0 | 15.35 | 13.11 | 0 | [5 empty] | 17.25 | 17.25
| 07007 | 07台班 | 07007 | 99170107 | 预应力钢筋拉伸机 | 拉伸力850kN | 台班 | 43.06 | 37.6474 | 12.3 | 10.5128 | 1.62 | 1.3846 | 5.88 |  | 0 | 0 | 23.26 | 19.87 | 0 | [5 empty] | 26.14 | 26.14
| 07008 | 07台班 | 07008 | 99170108 | 预应力钢筋拉伸机 | 拉伸力900kN | 台班 | 52.24 | 45.7649 | 16.33 | 13.9573 | 2.15 | 1.8376 | 7.81 |  | 0 | 0 | 25.95 | 22.16 | 0 | [5 empty] | 29.16 | 29.16
| 07009 | 07台班 | 07009 | 99170109 | 预应力钢筋拉伸机 | 拉伸力1200kN | 台班 | 71.19 | 62.3916 | 22.68 | 19.3846 | 2.98 | 2.547 | 10.84 |  | 0 | 0 | 34.69 | 29.62 | 0 | [5 empty] | 38.98 | 38.98
| 07010 | 07台班 | 07010 | 99170110 | 预应力钢筋拉伸机 | 拉伸力3000kN | 台班 | 111.86 | 97.5438 | 28.63 | 24.4701 | 3.76 | 3.2137 | 13.69 |  | 0 | 0 | 65.78 | 56.17 | 0 | [5 empty] | 73.91 | 73.91
| 07011 | 07台班 | 07011 | 99170111 | 预应力钢筋拉伸机 | 拉伸力5000kN | 台班 | 232.35 | 204.2862 | 83.06 | 70.9915 | 10.91 | 9.3248 | 39.71 |  | 0 | 0 | 98.67 | 84.26 | 0 | [5 empty] | 110.87 | 110.87
| 07001 | 07台班 | 07001 | 99170307 | 钢筋调直机 | 直径40mm | 台班 | 33.63 | 29.8188 | 12.1 | 10.3419 | 2.15 | 1.8376 | 5.71 | 3.08 | 2.8893 | 0 | 10.59 | 9.04 | 0 | [5 empty] | 11.9 | 11.9
| 07002 | 07台班 | 07002 | 99170507 | 钢筋切断机 | 直径40mm | 台班 | 43.93 | 38.4999 | 6.25 | 5.3419 | 1.11 | 0.94872 | 4.92 | 3.08 | 2.8893 | 0 | 28.57 | 24.4 | 0 | [5 empty] | 32.1 | 32.1
| 07003 | 07台班 | 07003 | 99170707 | 钢筋弯曲机 | 直径40mm | 台班 | 23.93 | 21.302 | 4.54 | 3.8803 | 0.81 | 0.69231 | 4.11 | 3.08 | 2.8893 | 0 | 11.39 | 9.73 | 0 | [5 empty] | 12.8 | 12.8
| 07004 | 07台班 | 07004 | 99170907 | 钢筋镦头机 | 直径5mm | 台班 | 50.25 | 43.6097 | 6.55 | 5.5983 | 1.16 | 0.99145 | 4.74 |  | 0 | 0 | 37.8 | 32.28 | 0 | [5 empty] | 42.47 | 42.47
| 07026 | 07台班 | 07026 | 99190105 | 普通车床 | 工件直径×工件长度(400mm×1000mm) | 台班 | 147.06 | 141.6441 | 18.22 | 15.5726 | 7.01 | 5.9915 | 7.36 |  | 0 | 102.5 | 11.97 | 10.22 | 0 | 1.25 |  |  |  |  | 13.45 | 13.45
| 07027 | 07台班 | 07027 | 99190106 | 普通车床 | 工件直径×工件长度(400mm×2000mm) | 台班 | 157.54 | 150.6685 | 19.44 | 16.6154 | 7.48 | 6.3932 | 7.85 |  | 0 | 102.5 | 20.27 | 17.31 | 0 | 1.25 |  |  |  |  | 22.77 | 22.77
| 07028 | 07台班 | 07028 | 99190107 | 普通车床 | 工件直径×工件长度(630mm×1400mm) | 台班 | 177.94 | 168.6743 | 29.16 | 24.9231 | 11.21 | 9.5812 | 11.77 |  | 0 | 102.5 | 23.3 | 19.9 | 0 | 1.25 |  |  |  |  | 26.18 | 26.18
| 07029 | 07台班 | 07029 | 99190108 | 普通车床 | 工件直径×工件长度(630mm×2000mm) | 台班 | 184.4 | 174.2874 | 30.78 | 26.3077 | 11.84 | 10.1197 | 12.43 |  | 0 | 102.5 | 26.85 | 22.93 | 0 | 1.25 |  |  |  |  | 30.17 | 30.17
| 07030 | 07台班 | 07030 | 99190109 | 普通车床 | 工件直径×工件长度(660mm×2000mm) | 台班 | 218.65 | 203.7954 | 35.17 | 30.0598 | 13.52 | 11.5556 | 14.2 |  | 0 | 102.5 | 53.26 | 45.48 | 0 | 1.25 |  |  |  |  | 59.84 | 59.84
| 13087 | 07台班 | 13087 | 99190110 | 普通车床 | 工件直径×工件长度(1000mm×5000mm) | 台班 | 254.3 | 235.3252 | 57.17 | 48.8632 | 17.78 | 15.1966 | 18.67 | 4.92 | 4.6154 | 102.5 | 53.26 | 45.48 | 0 | 1.25 |  |  |  |  | 59.84 | 59.84
| 07031 | 07台班 | 07031 | 99190121 | 管子车床 |  | 台班 | 145.25 | 139.7992 | 8.71 | 7.4444 | 5.06 | 4.3248 | 5.31 |  | 0 | 102.5 | 23.67 | 20.22 | 0 | 1.25 |  |  |  |  | 26.6 | 26.6
| 07033 | 07台班 | 07033 | 99190305 | 龙门刨床 | 刨削宽度1000×长度3000mm | 台班 | 329.67 | 297.7096 | 182.06 | 155.6068 | 12.92 | 11.0427 | 7.36 |  | 0 | 102.5 | 24.83 | 21.2 | 0 | 1.25 |  |  |  |  | 27.9 | 27.9
| 07034 | 07台班 | 07034 | 99190306 | 龙门刨床 | 刨削宽度1000×长度4000mm | 台班 | 396.22 | 354.7117 | 195.09 | 166.7436 | 14.81 | 12.6581 | 8.44 |  | 0 | 102.5 | 75.38 | 64.37 | 0 | 1.25 |  |  |  |  | 84.7 | 84.7
| 07035 | 07台班 | 07035 | 99190307 | 龙门刨床 | 刨削宽度1000×长度6000mm | 台班 | 510.93 | 452.7913 | 209.74 | 179.265 | 16.13 | 13.7863 | 9.19 |  | 0 | 102.5 | 173.37 | 148.05 | 0 | 1.25 |  |  |  |  | 194.8 | 194.8
| 07036 | 07台班 | 07036 | 99190313 | 牛头刨床 | 刨削长度650mm | 台班 | 126.29 | 123.1532 | 5.82 | 4.9744 | 3.38 | 2.8889 | 2.27 |  | 0 | 102.5 | 12.32 | 10.52 | 0 | 1.25 |  |  |  |  | 13.84 | 13.84
| 07037 | 07台班 | 07037 | 99190505 | 立式铣床 | 台宽320×台长1250mm | 台班 | 170.36 | 161.4093 | 34.29 | 29.3077 | 8.11 | 6.9316 | 6.41 |  | 0 | 102.5 | 19.05 | 16.26 | 0 | 1.25 |  |  |  |  | 21.4 | 21.4
| 07038 | 07台班 | 07038 | 99190506 | 立式铣床 | 台宽400mm×台长1250mm | 台班 | 203.66 | 190.397 | 53.5 | 45.7265 | 12.66 | 10.8205 | 10 |  | 0 | 102.5 | 25 | 21.35 | 0 | 1.25 |  |  |  |  | 28.09 | 28.09
| 07039 | 07台班 | 07039 | 99190511 | 卧式铣床 | 台宽400mm×台长1250mm | 台班 | 174.13 | 164.6832 | 35.82 | 30.6154 | 8.48 | 7.2479 | 6.7 |  | 0 | 102.5 | 20.63 | 17.62 | 0 | 1.25 |  |  |  |  | 23.18 | 23.18
| 07039 | 07台班 | 07039 | 99190512 | 卧式铣床 | 台宽400mm×台长1600mm | 台班 | 174.13 | 164.6832 | 35.82 | 30.6154 | 8.48 | 7.2479 | 6.7 |  | 0 | 102.5 | 20.63 | 17.62 | 0 | 1.25 |  |  |  |  | 23.18 | 23.18
| 07040 | 07台班 | 07040 | 99190705 | 立式钻床 | 钻孔直径25mm | 台班 | 112.31 | 111.0811 | 3.26 | 2.7863 | 1.55 | 1.3248 | 1.41 |  | 0 | 102.5 | 3.59 | 3.06 | 0 | 1.25 |  |  |  |  | 4.03 | 4.03
| 07041 | 07台班 | 07041 | 99190706 | 立式钻床 | 钻孔直径35mm | 台班 | 117.21 | 115.3616 | 4.71 | 4.0256 | 2.23 | 1.906 | 2.03 |  | 0 | 102.5 | 5.74 | 4.9 | 0 | 1.25 |  |  |  |  | 6.45 | 6.45
| 07042 | 07台班 | 07042 | 99190707 | 立式钻床 | 钻孔直径50mm | 台班 | 138.83 | 134.4424 | 14.42 | 12.3248 | 6.83 | 5.8376 | 6.22 |  | 0 | 102.5 | 8.86 | 7.56 | 0 | 1.25 |  |  |  |  | 9.95 | 9.95
| 07043 | 07台班 | 07043 | 99190715 | 台式钻床 | 钻孔直径16mm | 台班 | 110.04 | 109.2076 | 0.95 | 0.81197 | 0.45 | 0.38462 | 0.84 | 1.76 | 1.651 | 102.5 | 3.54 | 3.02 | 0 | 1.25 |  |  |  |  | 3.98 | 3.98
| 07044 | 07台班 | 07044 | 99190716 | 台式钻床 | 钻孔直径25mm | 台班 | 112.32 | 111.2215 | 1.45 | 1.2393 | 0.68 | 0.5812 | 1.27 | 1.76 | 1.651 | 102.5 | 4.66 | 3.98 | 0 | 1.25 |  |  |  |  | 5.24 | 5.24
| 07045 | 07台班 | 07045 | 99190717 | 台式钻床 | 钻孔直径35mm | 台班 | 118.03 | 116.2556 | 2.69 | 2.2991 | 1.27 | 1.0855 | 2.37 | 1.76 | 1.651 | 102.5 | 7.44 | 6.35 | 0 | 1.25 |  |  |  |  | 8.36 | 8.36
| 07046 | 07台班 | 07046 | 99190725 | 摇臂钻床 | 钻孔直径25mm | 台班 | 120.11 | 117.8639 | 7.27 | 6.2137 | 3.99 | 3.4103 | 2.19 |  | 0 | 102.5 | 4.16 | 3.55 | 0 | 1.25 |  |  |  |  | 4.67 | 4.67
| 07047 | 07台班 | 07047 | 99190726 | 摇臂钻床 | 钻孔直径50mm | 台班 | 145.37 | 139.9446 | 18.42 | 15.7436 | 10.11 | 8.641 | 5.56 |  | 0 | 102.5 | 8.78 | 7.5 | 0 | 1.25 |  |  |  |  | 9.87 | 9.87
| 07048 | 07台班 | 07048 | 99190727 | 摇臂钻床 | 钻孔直径63mm | 台班 | 161.2 | 153.6897 | 23.51 | 20.094 | 12.9 | 11.0256 | 7.1 |  | 0 | 102.5 | 15.19 | 12.97 | 0 | 1.25 |  |  |  |  | 17.07 | 17.07
| 07032 | 07台班 | 07032 | 99190905 | 磨床 | M1320E | 台班 | 195.17 | 183.3292 | 27.22 | 23.265 | 15.8 | 13.5043 | 11.38 |  | 0 | 102.5 | 38.27 | 32.68 | 0 | 1.25 |  |  |  |  | 43 | 43
| 07032 | 07台班 | 07032 | 99190906 | 磨床 | M131W | 台班 | 195.17 | 183.3292 | 27.22 | 23.265 | 15.8 | 13.5043 | 11.38 |  | 0 | 102.5 | 38.27 | 32.68 | 0 | 1.25 |  |  |  |  | 43 | 43
| 07049 | 07台班 | 07049 | 99191102 | 剪板机 | 厚度6.3mm×宽度2000mm | 台班 | 154.86 | 147.4654 | 22.31 | 19.0684 | 2.98 | 2.547 | 1.58 |  | 0 | 102.5 | 25.49 | 21.77 | 0 | 1.25 |  |  |  |  | 28.64 | 28.64
| 07050 | 07台班 | 07050 | 99191104 | 剪板机 | 厚度13mm×宽度2500mm | 台班 | 195.93 | 182.7274 | 39.66 | 33.8974 | 5.3 | 4.5299 | 2.81 |  | 0 | 102.5 | 45.66 | 38.99 | 0 | 1.25 |  |  |  |  | 51.3 | 51.3
| 07051 | 07台班 | 07051 | 99191106 | 剪板机 | 厚度16mm×宽度2500mm | 台班 | 195.73 | 182.6256 | 45.44 | 38.8376 | 6.07 | 5.188 | 3.22 |  | 0 | 102.5 | 38.5 | 32.88 | 0 | 1.25 |  |  |  |  | 43.26 | 43.26
| 07052 | 07台班 | 07052 | 99191108 | 剪板机 | 厚度20mm×宽度2500mm | 台班 | 252.08 | 231.1464 | 81.8 | 69.9145 | 10.93 | 9.3419 | 5.79 |  | 0 | 102.5 | 51.06 | 43.6 | 0 | 1.25 |  |  |  |  | 57.37 | 57.37
| 07053 | 07台班 | 07053 | 99191109 | 剪板机 | 厚度20mm×宽度4000mm | 台班 | 378.19 | 339.706 | 159.88 | 136.6496 | 21.36 | 18.2564 | 11.32 |  | 0 | 102.5 | 83.13 | 70.98 | 0 | 1.25 |  |  |  |  | 93.4 | 93.4
| 07054 | 07台班 | 07054 | 99191110 | 剪板机 | 厚度32mm×宽度4000mm | 台班 | 523.94 | 465.2122 | 255.46 | 218.3419 | 33.79 | 28.8803 | 17.91 |  | 0 | 102.5 | 114.28 | 97.58 | 0 | 1.25 |  |  |  |  | 128.4 | 128.4
| 07055 | 07台班 | 07055 | 99191111 | 剪板机 | 厚度40mm×宽度3100mm | 台班 | 585.13 | 518.2346 | 323.83 | 276.7778 | 42.83 | 36.6068 | 22.7 |  | 0 | 102.5 | 93.27 | 79.65 | 0 | 1.25 |  |  |  |  | 104.8 | 104.8
| 07062 | 07台班 | 07062 | 99191305 | 卷板机 | 板厚2mm×宽度1600mm | 台班 | 145.81 | 139.7883 | 13.38 | 11.4359 | 2.53 | 2.1624 | 1.95 |  | 0 | 102.5 | 25.45 | 21.74 | 0 | 1.25 |  |  |  |  | 28.6 | 28.6
| 07063 | 07台班 | 07063 | 99191308 | 卷板机 | 板厚20mm×宽度2500mm | 台班 | 251.34 | 231.1274 | 68.78 | 58.7863 | 13 | 11.1111 | 10.01 |  | 0 | 102.5 | 57.05 | 48.72 | 0 | 1.25 |  |  |  |  | 64.1 | 64.1
| 07064 | 07台班 | 07064 | 99191321 | 卷板机 | 板厚30mm×宽度2000mm | 台班 | 326.6 | 296.5044 | 120.22 | 102.7521 | 22.49 | 19.2222 | 17.31 |  | 0 | 102.5 | 64.08 | 54.72 | 0 | 1.25 |  |  |  |  | 72 | 72
| 07065 | 07台班 | 07065 | 99191333 | 卷板机 | 板厚40mm×宽度4000mm | 台班 | 914.83 | 806.0661 | 450.81 | 385.3077 | 84.32 | 72.0684 | 64.93 |  | 0 | 102.5 | 212.27 | 181.26 | 0 | 1.25 |  |  |  |  | 238.5 | 238.5
| 07066 | 07台班 | 07066 | 99191335 | 卷板机 | 板厚45mm×宽度3500mm | 台班 | 1127.99 | 991.2237 | 593.57 | 507.3248 | 111.02 | 94.8889 | 85.49 |  | 0 | 102.5 | 235.41 | 201.02 | 0 | 1.25 |  |  |  |  | 264.5 | 264.5
| 07060 | 07台班 | 07060 | 99191505 | 多辊板料校平机 | 厚度10mm×宽度2000mm | 台班 | 842.8 | 738.76 | 598.37 | 511.4274 | 47.47 | 40.5726 | 24.68 |  | 0 | 102.5 | 69.78 | 59.58 | 0 | 1.25 |  |  |  |  | 78.4 | 78.4
| 07061 | 07台班 | 07061 | 99191506 | 多辊板料校平机 | 厚度16mm×宽度2000mm | 台班 | 1254.13 | 1092.3094 | 931.93 | 796.5214 | 73.93 | 63.188 | 38.44 |  | 0 | 102.5 | 107.33 | 91.66 | 0 | 1.25 |  |  |  |  | 120.6 | 120.6
| 07071 | 07台班 | 07071 | 99191705 | 管子切断机 | 直径60mm | 台班 | 16.38 | 14.788 | 4.23 | 3.6154 | 1.45 | 1.2393 | 4.06 | 2.37 | 2.2233 | 0 | 4.27 | 3.65 | 0 | [5 empty] | 4.8 | 4.8
| 07072 | 07台班 | 07072 | 99191706 | 管子切断机 | 直径150mm | 台班 | 40 | 35.6959 | 12.7 | 10.8547 | 4.35 | 3.7179 | 9.1 | 2.37 | 2.2233 | 0 | 11.48 | 9.8 | 0 | [5 empty] | 12.9 | 12.9
| 07073 | 07台班 | 07073 | 99191707 | 管子切断机 | 直径250mm | 台班 | 50.89 | 45.1136 | 13.84 | 11.8291 | 4.74 | 4.0513 | 9.91 | 2.37 | 2.2233 | 0 | 20.03 | 17.1 | 0 | [5 empty] | 22.5 | 22.5
| 07074 | 07台班 | 07074 | 99191721 | 切管机 | 9A151 | 台班 | 107.6 | 96.0098 | 37.23 | 31.8205 | 12.76 | 10.906 | 26.66 | 2.37 | 2.2233 | 0 | 28.58 | 24.4 | 0 | [5 empty] | 32.11 | 32.11
| 07067 | 07台班 | 07067 | 99191731 | 联合冲剪机 | 板厚16mm | 台班 | 174.5 | 165.2646 | 43.68 | 37.3333 | 8.25 | 7.0513 | 8.5 |  | 0 | 102.5 | 11.57 | 9.88 | 0 | 1.25 |  |  |  |  | 13 | 13
| 07056 | 07台班 | 07056 | 99191741 | 型钢剪断机 | 剪断宽度500mm | 台班 | 210.26 | 195.5592 | 46.48 | 39.7265 | 7.07 | 6.0427 | 6.86 |  | 0 | 102.5 | 47.35 | 40.43 | 0 | 1.25 |  |  |  |  | 53.2 | 53.2
| 07081 | 07台班 | 07081 | 99191905 | 摩擦压力机 | 压力1600kN | 台班 | 303.97 | 291.1239 | 44.25 | 37.8205 | 6.79 | 5.8034 | 10.73 |  | 0 | 205 | 37.2 | 31.77 | 0 | 2.5 |  |  |  |  | 41.8 | 41.8
| 07082 | 07台班 | 07082 | 99191906 | 摩擦压力机 | 压力3000kN | 台班 | 442.23 | 411.5103 | 108.41 | 92.6581 | 16.64 | 14.2222 | 26.29 |  | 0 | 205 | 85.89 | 73.34 | 0 | 2.5 |  |  |  |  | 96.5 | 96.5
| 13153 | 07台班 | 13153 | 99192105 | 开孔机DK6-200 |  | 台班 | 260.14 | 242.7073 | 74.03 | 63.2735 | 5.75 | 4.9145 | 34.33 | 6.15 | 5.7692 | 102.5 | 37.38 | 31.92 | 0 | 1.25 |  |  |  |  | 42 | 42
| 13154 | 07台班 | 13154 | 99192106 | 开孔机DK6-400 |  | 台班 | 267.26 | 248.7873 | 74.03 | 63.2735 | 5.75 | 4.9145 | 34.33 | 6.15 | 5.7692 | 102.5 | 44.5 | 38 | 0 | 1.25 |  |  |  |  | 50 | 50
| 13155 | 07台班 | 13155 | 99192107 | 开孔机DK6-600 |  | 台班 | 326.58 | 302.3001 | 101.8 | 87.0085 | 9 | 7.6923 | 53.73 | 6.15 | 5.7692 | 102.5 | 53.4 | 45.6 | 0 | 1.25 |  |  |  |  | 60 | 60
| 791补 | 07台班 | 791补 | 99192121 | 手提钻机 | ZQS-25/2-A | 台班 | 13.4 | 11.523 | 1.41 | 1.2051 | 0.29 | 0.24786 | 0.59 |  | 0 | 0 | 11.11 | 9.48 | 0 | [5 empty] | 12.48 | 12.48
| 791补 | 07台班 | 791补 | 99192131 | 钢轨钻孔机 | NGZ-31 Ф23～31 | 台班 | 44.55 | 39.2419 | 17.76 | 15.1795 | 3.7 | 3.1624 | 7.77 |  | 0 | 0 | 15.32 | 13.13 | 0 |  | 1.44 | 1.44
| 791补 | 07台班 | 791补 | 99192141 | 金刚钻 | 功率1.1kW | 台班 | 17.7 | 16.6981 | 3.53 | 3.0171 |  | 0 | 9.78 | 1.76 | 1.651 | 0 | 2.63 | 2.25 | 0 | [5 empty] | 2.96 | 2.96
| 791补 | 07台班 | 791补 | 99192142 | 金刚钻 | 功率1.45kW | 台班 | 23.6 | 22.2734 | 4.87 | 4.1624 |  | 0 | 13.5 | 1.76 | 1.651 | 0 | 3.47 | 2.96 | 0 | [5 empty] | 3.9 | 3.9
| 12018 | 07台班 | 12018 | 99192151 | 钻砖机 | 直径13mm | 台班 | 115.62 | 114.1368 | 3.28 | 2.8034 | 0.66 | 0.5641 | 1.12 | 3.08 | 2.8893 | 102.5 | 4.98 | 4.26 | 0 | 1.25 |  |  |  |  | 5.6 | 5.6
| 13091 | 07台班 | 13091 | 99192305 | 电锤 | 功率520W | 台班 | 8.34 | 7.6026 | 1.3 | 1.1111 |  | 0 |  | 5.79 | 5.4315 | 0 | 1.25 | 1.06 | 0 | [5 empty] | 1.4 | 1.4
| 791补 | 07台班 | 791补 | 99192306 | 电锤 | 功率0.83kW | 台班 | 11.02 | 10.2231 | 2.67 | 2.2821 |  | 0 | 4.52 | 1.76 | 1.651 | 0 | 2.07 | 1.77 | 0 | [5 empty] | 2.324 | 2.324
| 791补 | 07台班 | 791补 | 99192307 | 电锤 | 功率1.1kW | 台班 | 12.48 | 11.4683 | 3.46 | 2.9573 |  | 0 | 4.52 | 1.76 | 1.651 | 0 | 2.74 | 2.34 | 0 | [5 empty] | 3.08 | 3.08
| 07086 | 07台班 | 07086 | 99192505 | 空气锤 | 锤体质量75kg | 台班 | 140.49 | 135.4366 | 10.49 | 8.9658 | 2.61 | 2.2308 | 3.35 |  | 0 | 102.5 | 21.54 | 18.39 | 0 | 1.25 |  |  |  |  | 24.2 | 24.2
| 07087 | 07台班 | 07087 | 99192506 | 空气锤 | 锤体质量150kg | 台班 | 178.89 | 168.5718 | 17.68 | 15.1111 | 4.4 | 3.7607 | 5.63 |  | 0 | 102.5 | 48.68 | 41.57 | 0 | 1.25 |  |  |  |  | 54.7 | 54.7
| 07088 | 07台班 | 07088 | 99192507 | 空气锤 | 锤体质量400kg | 台班 | 301 | 274.5511 | 53.5 | 45.7265 | 13.32 | 11.3846 | 17.05 |  | 0 | 102.5 | 114.63 | 97.89 | 0 | 1.25 |  |  |  |  | 128.8 | 128.8
| 07058 | 07台班 | 07058 | 99192705 | 弯管机 | WC27—108 | 台班 | 71.33 | 61.5456 | 35.08 | 29.9829 | 3.56 | 3.0427 | 4.12 |  | 0 | 0 | 28.57 | 24.4 | 0 | [5 empty] | 32.1 | 32.1
| 13088 | 07台班 | 13088 | 99192711 | 弯管机(带胎芯空压机) | PB16-30 | 台班 | 972.77 | 870.2901 | 536.14 | 458.2393 | 125.4 | 107.1795 | 263.34 | 7.57 | 7.1013 | 0 | 40.32 | 34.43 | 0 | [5 empty] | 45.3 | 45.3
| 07059 | 07台班 | 07059 | 99192721 | 液压弯管机 | 弯管直径60mm | 台班 | 147.75 | 141.6188 | 15.46 | 13.2137 | 1.57 | 1.3419 | 1.82 | 2.37 | 2.2233 | 102.5 | 24.03 | 20.52 | 0 | 1.25 |  |  |  |  | 27 | 27
| 07069 | 07台班 | 07069 | 99192905 | 刨边机 | 加工长度9000mm | 台班 | 543.05 | 498.2559 | 212.19 | 181.359 | 28.17 | 24.0769 | 30.14 |  | 0 | 205 | 67.55 | 57.68 | 0 | 2.5 |  |  |  |  | 75.9 | 75.9
| 07070 | 07台班 | 07070 | 99192906 | 刨边机 | 加工长度12000mm | 台班 | 586.32 | 535.9391 | 246.14 | 210.3761 | 32.67 | 27.9231 | 34.96 |  | 0 | 205 | 67.55 | 57.68 | 0 | 2.5 |  |  |  |  | 75.9 | 75.9
| 07075 | 07台班 | 07075 | 99193104 | 套丝机 |  | 台班 | 31.27 | 27.2819 | 2.55 | 2.1795 | 1.52 | 1.2991 | 2.58 | 2.37 | 2.2233 | 0 | 22.25 | 19 | 0 | [5 empty] | 25 | 25
| 07075 | 07台班 | 07075 | 99193105 | 螺栓套丝机 | 直径39mm | 台班 | 31.27 | 27.2819 | 2.55 | 2.1795 | 1.52 | 1.2991 | 2.58 | 2.37 | 2.2233 | 0 | 22.25 | 19 | 0 | [5 empty] | 25 | 25
| 07076 | 07台班 | 07076 | 99193111 | 管子切断套丝机 | 直径159mm | 台班 | 19.29 | 17.7603 | 4.23 | 3.6154 | 2.26 | 1.9316 | 7.44 | 2.37 | 2.2233 | 0 | 2.99 | 2.55 | 0 | [5 empty] | 3.36 | 3.36
| 07057 | 07台班 | 07057 | 99193305 | 钢材电动煨弯机 | 弯曲直径500～1800mm | 台班 | 98.23 | 84.6989 | 57.58 | 49.2137 | 5.84 | 4.9915 | 4.03 | 2.2 | 2.0638 | 0 | 28.58 | 24.4 | 0 | [5 empty] | 32.11 | 32.11
| 13185 | 07台班 | 13185 | 99193311 | 中频煨弯机 | 功率160kW | 台班 | 298.93 | 271.3011 | 71.72 | 61.2991 | 2.12 | 1.812 | 6.89 |  | 0 | 102.5 | 115.7 | 98.8 | 0 | 1.25 |  |  |  |  | 130 | 130
| 791补 | 07台班 | 791补 | 99193321 | 电动煨弯机 | 100以内 | 台班 | 71.33 | 61.5456 | 35.08 | 29.9829 | 3.56 | 3.0427 | 4.12 |  | 0 | 0 | 28.57 | 24.4 | 0 | [5 empty] | 32.1 | 32.1
| 12073 | 07台班 | 12073 | 99193505 | 对口器 | 直径426mm | 台班 | 158.92 | 153.3382 | 27.06 | 23.1282 | 10.7 | 9.1453 | 17.12 | 1.54 | 1.4447 | 102.5 |  | 0 | 0 | 1.25
| 12074 | 07台班 | 12074 | 99193506 | 对口器 | 直径529mm | 台班 | 163.38 | 157.3521 | 29.26 | 25.0085 | 11.57 | 9.8889 | 18.51 | 1.54 | 1.4447 | 102.5 |  | 0 | 0 | 1.25
| 12075 | 07台班 | 12075 | 99193507 | 对口器 | 直径720mm | 台班 | 217.29 | 205.8729 | 55.84 | 47.7265 | 22.08 | 18.8718 | 35.33 | 1.54 | 1.4447 | 102.5 |  | 0 | 0 | 1.25
| 07077 | 07台班 | 07077 | 99194501 | 咬口机 | 板厚1.2mm | 台班 | 124.66 | 121.8681 | 6.72 | 5.7436 | 1.07 | 0.91453 | 2.98 |  | 0 | 102.5 | 11.39 | 9.73 | 0 | 1.25 |  |  |  |  | 12.8 | 12.8
| 07079 | 07台班 | 07079 | 99194507 | 弓锯床 | 锯料直径250m | 台班 | 25.13 | 22.1779 | 12.6 | 10.7692 | 2 | 1.7094 | 3.03 | 3.08 | 2.8893 | 0 | 4.42 | 3.78 | 0 | [5 empty] | 4.97 | 4.97
| 13132 | 07台班 | 13132 | 99194509 | 锯缝机(割缝机) | XHQI-83-Ⅲ | 台班 | 148.46 | 142.1892 | 2.1 | 1.7949 | 0.63 | 0.53846 | 1.58 | 2.49 | 2.3358 | 102.5 | 39.16 | 33.44 | 0 | 1.25 |  |  |  |  | 44 | 44
| 07080 | 07台班 | 07080 | 99194511 | 法兰卷圆机 | 能力L40×4 | 台班 | 31.91 | 28.2983 | 10.46 | 8.9402 | 1.66 | 1.4188 | 5.32 | 3.08 | 2.8893 | 0 | 11.39 | 9.73 | 0 | [5 empty] | 12.8 | 12.8
| 11032 | 07台班 | 11032 | 99194514 | 锁口管顶升机 |  | 台班 | 346.25 | 329.861 | 48.38 | 41.3504 | 6.28 | 5.3675 | 27.58 | 2.05 | 1.9231 | 205 | 56.96 | 48.64 | 0 | 2.5 |  |  |  |  | 64 | 64
| 12010 | 07台班 | 12010 | 99194521 | 风动锻钎机 |  | 台班 | 126.34 | 123.9199 | 9.37 | 8.0085 | 4.06 | 3.4701 | 2.84 | 7.57 | 7.1013 | 102.5 |  | 0 | 0 | 1.25
| 12011 | 07台班 | 12011 | 99194523 | 液压锻钎机 | 功率11.25kW | 台班 | 209.97 | 195.6495 | 15.38 | 13.1453 | 7 | 5.9829 | 4.9 | 7.57 | 7.1013 | 102.5 | 72.62 | 62.02 | 0 | 1.25 |  |  |  |  | 81.6 | 81.6
| 12012 | 07台班 | 12012 | 99194525 | 电动修钎机 |  | 台班 | 230.92 | 213.3527 | 21.97 | 18.7778 | 5.78 | 4.9402 | 3.93 | 7.03 | 6.5947 | 102.5 | 89.71 | 76.61 | 0 | 1.25 |  |  |  |  | 100.8 | 100.8
| 12021 | 07台班 | 12021 | 99194535 | 喷砂除锈机 | 能力3m3/min | 台班 | 16.03 | 14.4181 | 7.59 | 6.4872 | 2.63 | 2.2479 | 3.76 | 2.05 | 1.9231 | 0 |  | 0 | 0
| 13090 | 07台班 | 13090 | 99194537 | 台式砂轮机 | 砂轮直径250mm | 台班 | 14.69 | 13.2367 | 2.31 | 1.9744 |  | 0 |  | 8.2 | 7.6923 | 0 | 4.18 | 3.57 | 0 | [5 empty] | 4.7 | 4.7
| 13149 | 07台班 | 13149 | 99194539 | 万能母线机 |  | 台班 | 73.29 | 65.149 | 33.66 | 28.7692 | 5.73 | 4.8974 | 12.61 | 8.2 | 7.6923 | 0 | 13.09 | 11.18 | 0 | [5 empty] | 14.71 | 14.71
| 13191 | 07台班 | 13191 | 99194541 | 刻槽机 |  | 台班 | 186.09 | 178.2406 | 21.6 | 18.4615 | 10.8 | 9.2308 | 29.48 | 0.35 | 0.32833 | 102.5 | 21.36 | 18.24 | 0 | 1.25 |  |  |  |  | 24 | 24
| 791补 | 07台班 | 791补 | 99194543 | 冷挤压成型机 |  | 台班 | 41.98 | 36.587 | 22.3 | 19.0598 | 3.07 | 2.6239 | 3.56 | 2.37 | 2.2233 | 0 | 10.68 | 9.12 | 0 | [5 empty] | 12 | 12
| 791补 | 07台班 | 791补 | 99194545 | 型钢校正机 |  | 台班 | 248.7 | 229.4979 | 66.78 | 57.0769 | 17.75 | 15.1709 | 14.32 |  | 0 | 102.5 | 47.35 | 40.43 | 0 | 1.25 |  |  |  |  | 53.2 | 53.2
| 13114 | 07台班 | 13114 | 99194547 | 冷缠机 | 功率157kW | 台班 | 982.53 | 879.2962 | 146.12 | 124.8889 | 21.01 | 17.9573 | 57.76 |  | 0 | 205 | 552.64 | 473.69 | 0 | 2.5 |  |  | 61.2 | 61.2
| 07068 | 07台班 | 07068 | 99194575 | 折方机 | 厚度4mm×宽度2000mm | 台班 | 38.36 | 33.1605 | 18.14 | 15.5043 | 6.22 | 5.3162 | 2.61 |  | 0 | 0 | 11.39 | 9.73 | 0 | [5 empty] | 12.8 | 12.8
| 07012 | 07台班 | 07012 | 99210103 | 木工圆锯机 | 直径500mm | 台班 | 27.63 | 23.9123 | 2.79 | 2.3846 | 0.45 | 0.38462 | 0.98 | 2.05 | 1.9231 | 0 | 21.36 | 18.24 | 0 | [5 empty] | 24 | 24
| 07013 | 07台班 | 07013 | 99210104 | 木工圆锯机 | 直径600mm | 台班 | 38.29 | 33.0962 | 4.42 | 3.7778 | 0.72 | 0.61538 | 1.55 | 2.05 | 1.9231 | 0 | 29.55 | 25.23 | 0 | [5 empty] | 33.2 | 33.2
| 07014 | 07台班 | 07014 | 99210105 | 木工圆锯机 | 直径1000mm | 台班 | 77.41 | 66.6024 | 6.28 | 5.3675 | 1.02 | 0.87179 | 2.2 | 2.05 | 1.9231 | 0 | 65.86 | 56.24 | 0 | [5 empty] | 74 | 74
| 07015 | 07台班 | 07015 | 99210111 | 木工台式带锯机 | 锯轮直径1250mm | 台班 | 340.67 | 307.2794 | 14.16 | 12.1026 | 4.22 | 3.6068 | 9.48 |  | 0 | 102.5 | 210.31 | 179.59 | 0 | 1.25 |  |  |  |  | 236.3 | 236.3
| 07016 | 07台班 | 07016 | 99210303 | 木工平刨床 | 刨削宽度300mm | 台班 | 13.63 | 12.0334 | 2.19 | 1.8718 | 0.43 | 0.36752 | 1.65 | 1.71 | 1.6041 | 0 | 7.65 | 6.54 | 0 | [5 empty] | 8.6 | 8.6
| 07017 | 07台班 | 07017 | 99210305 | 木工平刨床 | 刨削宽度500mm | 台班 | 23.72 | 21.212 | 3.53 | 3.0171 | 1.44 | 1.2308 | 5.56 | 1.71 | 1.6041 | 0 | 11.48 | 9.8 | 0 | [5 empty] | 12.9 | 12.9
| 07018 | 07台班 | 07018 | 99210311 | 木工压刨床 | 刨削宽度(单面600mm) | 台班 | 38.56 | 33.6222 | 6.74 | 5.7607 | 1.71 | 1.4615 | 4.66 |  | 0 | 0 | 25.45 | 21.74 | 0 | [5 empty] | 28.6 | 28.6
| 07019 | 07台班 | 07019 | 99210313 | 木工压刨床 | 刨削宽度(双面600mm) | 台班 | 58.1 | 50.6059 | 9.73 | 8.3162 | 2.48 | 2.1197 | 6.73 |  | 0 | 0 | 39.16 | 33.44 | 0 | [5 empty] | 44 | 44
| 07020 | 07台班 | 07020 | 99210315 | 木工压刨床 | 刨削宽度(三面400mm) | 台班 | 77.48 | 67.8528 | 14.18 | 12.1197 | 5.14 | 4.3932 | 11.52 |  | 0 | 0 | 46.64 | 39.82 | 0 | [5 empty] | 52.4 | 52.4
| 07021 | 07台班 | 07021 | 99210317 | 木工压刨床 | 刨削宽度(四面300mm) | 台班 | 102.03 | 89.3482 | 21.5 | 18.3761 | 6.73 | 5.7521 | 15.06 |  | 0 | 0 | 58.74 | 50.16 | 0 | [5 empty] | 66 | 66
| 07022 | 07台班 | 07022 | 99212303 | 木工开榫机 | 榫头长度160mm | 台班 | 58.46 | 51.412 | 21.02 | 17.9658 | 3.33 | 2.8462 | 10.08 |  | 0 | 0 | 24.03 | 20.52 | 0 | [5 empty] | 27 | 27
| 07023 | 07台班 | 07023 | 99212311 | 木工打眼机 | MK212 | 台班 | 11.76 | 10.5572 | 3.28 | 2.8034 | 0.8 | 0.68376 | 3.5 |  | 0 | 0 | 4.18 | 3.57 | 0 | [5 empty] | 4.7 | 4.7
| 07024 | 07台班 | 07024 | 99212321 | 木工裁口机 | 宽度(多面400mm) | 台班 | 42.4 | 36.7726 | 5.24 | 4.4786 | 1.28 | 1.094 | 3.84 |  | 0 | 0 | 32.04 | 27.36 | 0 | [5 empty] | 36 | 36
| 07025 | 07台班 | 07025 | 99212331 | 木工榫槽机 | 榫槽深度100mm | 台班 | 35.11 | 30.4872 | 3.28 | 2.8034 | 0.8 | 0.68376 | 3.44 |  | 0 | 0 | 27.59 | 23.56 | 0 | [5 empty] | 31 | 31
| 13194 | 07台班 | 13194 | 99212351 | 射钉枪 |  | 台班 | 106.82 | 106.3299 | 2.67 | 2.2821 |  | 0 |  | 1.65 | 1.5478 | 102.5 |  | 0 | 0 | 1.25
| 09016 | 07台班 | 09016 | 99230103 | 等离子切割机 | 电流400A | 台班 | 327.3 | 297.9698 | 22.68 | 19.3846 | 3.4 | 2.906 | 20.27 | 6.15 | 5.7692 | 102.5 | 172.3 | 147.14 | 0 | 1.25 |  |  |  |  | 193.6 | 193.6
| 09017 | 07台班 | 09017 | 99230107 | 半自动切割机 | 厚度100mm | 台班 | 201.27 | 187.7461 | 2.22 | 1.8974 | 0.38 | 0.32479 | 2.39 | 6.56 | 6.1538 | 102.5 | 87.22 | 74.48 | 0 | 1.25 |  |  |  |  | 98 | 98
| 09018 | 07台班 | 09018 | 99230111 | 自动仿形切割机 | 厚度60mm | 台班 | 174.87 | 165.7702 | 5.78 | 4.9402 | 0.99 | 0.84615 | 6.22 | 6.56 | 6.1538 | 102.5 | 52.82 | 45.11 | 0 | 1.25 |  |  |  |  | 59.35 | 59.35
| 13188 | 07台班 | 13188 | 99230115 | 管内外切割机 |  | 台班 | 68.93 | 59.7924 | 48.01 | 41.0342 | 1.67 | 1.4274 | 4.11 | 3.54 | 3.3208 | 0 | 11.6 | 9.9 | 0 | [5 empty] | 13.03 | 13.03
| 791补 | 07台班 | 791补 | 99230121 | 砂轮切割机 | Φ350 | 台班 | 9.94 | 8.7002 | 1.48 | 1.265 |  | 0 |  | 2.5 | 2.3452 | 0 | 5.96 | 5.09 | 0 | [5 empty] | 6.7 | 6.7
| 13089 | 07台班 | 13089 | 99230123 | 砂轮切割机 | Φ400 | 台班 | 22.37 | 20.146 | 4.44 | 3.7949 | 1.12 | 0.95726 | 3.31 | 6.56 | 6.1538 | 0 | 6.94 | 5.93 | 0 | [5 empty] | 7.8 | 7.8
| 13090 | 07台班 | 13090 | 99230127 | 石料切割机 |  | 台班 | 14.69 | 13.2367 | 2.31 | 1.9744 |  | 0 |  | 8.2 | 7.6923 | 0 | 4.18 | 3.57 | 0 | [5 empty] | 4.7 | 4.7
| 13186 | 07台班 | 13186 | 99230131 | 风割机 |  | 台班 | 161.71 | 155.4898 | 22.32 | 19.0769 | 7.44 | 6.359 | 16.37 | 0.26 | 0.2439 | 102.5 | 12.82 | 10.94 | 0 | 1.25 |  |  |  |  | 14.4 | 14.4
| 13090 | 07台班 | 13090 | 99230140 | 台式砂轮机 | Φ100 | 台班 | 14.69 | 13.2367 | 2.31 | 1.9744 |  | 0 |  | 8.2 | 7.6923 | 0 | 4.18 | 3.57 | 0 | [5 empty] | 4.7 | 4.7
| 13089 | 07台班 | 13089 | 99230141 | 手提圆锯机 |  | 台班 | 22.37 | 20.146 | 4.44 | 3.7949 | 1.12 | 0.95726 | 3.31 | 6.56 | 6.1538 | 0 | 6.94 | 5.93 | 0 | [5 empty] | 7.8 | 7.8
| 12017 | 07台班 | 12017 | 99230146 | 切砖机 | 功率5.5kW | 台班 | 123.11 | 120.5014 | 4.03 | 3.4444 | 0.98 | 0.83761 | 0.95 | 3.08 | 2.8893 | 102.5 | 11.57 | 9.88 | 0 | 1.25 |  |  |  |  | 13 | 13
| 12076 | 07台班 | 12076 | 99230147 | 布袋除尘切砖机 | 直径400mm | 台班 | 24.49 | 21.3347 | 6.25 | 5.3419 | 0.69 | 0.58974 | 1.62 | 2.05 | 1.9231 | 0 | 13.88 | 11.86 | 0 | [5 empty] | 15.6 | 15.6
| 12019 | 07台班 | 12019 | 99231105 | 平面水磨石机 | 功率3kW | 台班 | 23.87 | 21.3896 | 2.82 | 2.4103 | 0.63 | 0.53846 | 5.39 | 2.57 | 2.4109 | 0 | 12.46 | 10.64 | 0 | [5 empty] | 14 | 14
| 12020 | 07台班 | 12020 | 99231115 | 立面水磨石机 | 功率1.1kW | 台班 | 29.58 | 26.4879 | 6.85 | 5.8547 | 0.81 | 0.69231 | 6.89 | 2.57 | 2.4109 | 0 | 12.46 | 10.64 | 0 | [5 empty] | 14 | 14
| 07078 | 07台班 | 07078 | 99231125 | 坡口机 | 功率2.2kW | 台班 | 31.07 | 27.6264 | 14.05 | 12.0085 | 2.35 | 2.0085 | 5.63 | 3.08 | 2.8893 | 0 | 5.96 | 5.09 | 0 | [5 empty] | 6.7 | 6.7
| 12016 | 07台班 | 12016 | 99231132 | 磨砖机 | 功率4kW | 台班 | 125.79 | 122.98 | 7.31 | 6.2479 | 1.77 | 1.5128 | 2.23 | 3.08 | 2.8893 | 102.5 | 8.9 | 7.6 | 0 | 1.25 |  |  |  |  | 10 | 10
| 09001 | 07台班 | 09001 | 99250303 | 交流弧焊机 | 容量21kVA | 台班 | 65 | 56.3396 | 2.35 | 2.0085 | 0.57 | 0.48718 | 1.88 | 6.56 | 6.1538 | 0 | 53.64 | 45.81 | 0 | [5 empty] | 60.27 | 60.27
| 13096 | 07台班 | 13096 | 99250304 | 交流弧焊机 | 容量30kVA | 台班 | 90.97 | 78.679 | 2.83 | 2.4188 | 0.92 | 0.78632 | 3.05 | 6.56 | 6.1538 | 0 | 77.61 | 66.27 | 0 | [5 empty] | 87.2 | 87.2
| 09002 | 07台班 | 09002 | 99250305 | 交流弧焊机 | 容量32kVA | 台班 | 98.64 | 85.139 | 3.02 | 2.5812 | 0.73 | 0.62393 | 2.42 | 6.56 | 6.1538 | 0 | 85.91 | 73.36 | 0 | [5 empty] | 96.53 | 96.53
| 13097 | 07台班 | 13097 | 99250306 | 交流弧焊机 | 容量40kVA | 台班 | 135.37 | 116.6467 | 3.09 | 2.641 | 1.02 | 0.87179 | 3.39 | 6.56 | 6.1538 | 0 | 121.31 | 103.59 | 0 | [5 empty] | 136.3 | 136.3
| 09003 | 07台班 | 09003 | 99250307 | 交流弧焊机 | 容量42kVA | 台班 | 139.66 | 120.1843 | 3.16 | 2.7009 | 0.76 | 0.64957 | 2.53 | 6.56 | 6.1538 | 0 | 126.65 | 108.15 | 0 | [5 empty] | 142.3 | 142.3
| 09004 | 07台班 | 09004 | 99250308 | 交流弧焊机 | 容量50kVA | 台班 | 153.07 | 131.6816 | 3.56 | 3.0427 | 0.86 | 0.73504 | 2.85 | 6.56 | 6.1538 | 0 | 139.24 | 118.9 | 0 | [5 empty] | 156.45 | 156.45
| 09005 | 07台班 | 09005 | 99250309 | 交流弧焊机 | 容量80kVA | 台班 | 208.93 | 179.5 | 4.57 | 3.906 | 1.1 | 0.94017 | 3.66 | 6.56 | 6.1538 | 0 | 193.04 | 164.84 | 0 | [5 empty] | 216.9 | 216.9
| 09006 | 07台班 | 09006 | 99250321 | 直流弧焊机 | 功率10kW | 台班 | 45.9 | 40.2012 | 3.23 | 2.7607 | 0.78 | 0.66667 | 3.11 | 6.56 | 6.1538 | 0 | 32.22 | 27.51 | 0 | [5 empty] | 36.2 | 36.2
| 13098 | 07台班 | 13098 | 99250322 | 直流弧焊机 | 功率12kW | 台班 | 52.12 | 45.5138 | 3.83 | 3.2735 | 0.85 | 0.7265 | 3.14 | 6.56 | 6.1538 | 0 | 37.74 | 32.22 | 0 | [5 empty] | 42.4 | 42.4
| 13099 | 07台班 | 13099 | 99250323 | 直流弧焊机 | 功率14kW | 台班 | 59.88 | 52.2156 | 4.19 | 3.5812 | 0.96 | 0.82051 | 3.55 | 6.56 | 6.1538 | 0 | 44.62 | 38.11 | 0 | [5 empty] | 50.14 | 50.14
| 13100 | 07台班 | 13100 | 99250324 | 直流弧焊机 | 功率15kW | 台班 | 64.81 | 56.4294 | 4.35 | 3.7179 | 0.98 | 0.83761 | 3.63 | 6.56 | 6.1538 | 0 | 49.29 | 42.09 | 0 | [5 empty] | 55.38 | 55.38
| 09007 | 07台班 | 09007 | 99250325 | 直流弧焊机 | 功率20kW | 台班 | 83.53 | 72.649 | 5.85 | 5 | 1.41 | 1.2051 | 5.22 | 6.56 | 6.1538 | 0 | 64.49 | 55.07 | 0 | [5 empty] | 72.46 | 72.46
| 13101 | 07台班 | 13101 | 99250326 | 直流弧焊机 | 功率30kW | 台班 | 100.65 | 87.3207 | 6.23 | 5.3248 | 1.5 | 1.2821 | 5.55 | 6.56 | 6.1538 | 0 | 80.81 | 69.01 | 0 | [5 empty] | 90.8 | 90.8
| 09008 | 07台班 | 09008 | 99250327 | 直流弧焊机 | 功率32kW | 台班 | 106.35 | 92.3904 | 7.73 | 6.6068 | 1.86 | 1.5897 | 6.9 | 6.56 | 6.1538 | 0 | 83.3 | 71.14 | 0 | [5 empty] | 93.6 | 93.6
| 09009 | 07台班 | 09009 | 99250328 | 直流弧焊机 | 功率40kW | 台班 | 111.91 | 97.2825 | 8.94 | 7.641 | 2.15 | 1.8376 | 7.98 | 6.56 | 6.1538 | 0 | 86.28 | 73.67 | 0 | [5 empty] | 96.94 | 96.94
| 09011 | 07台班 | 09011 | 99250331 | 硅整流弧焊机 | 容量15kVA | 台班 | 154.54 | 148.1325 | 5.53 | 4.7265 | 1.33 | 1.1368 | 4.59 | 6.15 | 5.7692 | 102.5 | 34.44 | 29.41 | 0 | 1.25 |  |  |  |  | 38.7 | 38.7
| 09012 | 07台班 | 09012 | 99250332 | 硅整流弧焊机 | 容量20kVA | 台班 | 168.22 | 159.9507 | 6.59 | 5.6325 | 1.59 | 1.359 | 5.47 | 6.15 | 5.7692 | 102.5 | 45.92 | 39.22 | 0 | 1.25 |  |  |  |  | 51.6 | 51.6
| 09019 | 07台班 | 09019 | 99250341 | 自动埋弧焊机 | 电流500A | 台班 | 121.31 | 105.7493 | 17.94 | 15.3333 | 2.05 | 1.7521 | 10.92 | 6.56 | 6.1538 | 0 | 83.84 | 71.59 | 0 | [5 empty] | 94.2 | 94.2
| 09020 | 07台班 | 09020 | 99250342 | 自动埋弧焊机 | 电流1200A | 台班 | 214.86 | 186.0221 | 22.18 | 18.9573 | 2.54 | 2.1709 | 13.5 | 6.56 | 6.1538 | 0 | 170.08 | 145.24 | 0 | [5 empty] | 191.1 | 191.1
| 09021 | 07台班 | 09021 | 99250343 | 自动埋弧焊机 | 电流1500A | 台班 | 304.21 | 262.7321 | 26.88 | 22.9744 | 3.07 | 2.6239 | 16.36 | 6.56 | 6.1538 | 0 | 251.34 | 214.62 | 0 | [5 empty] | 282.4 | 282.4
| 13107 | 07台班 | 13107 | 99250351 | 拖拉机驱动弧焊机 | 电流(二弧2×2A) | 台班 | 826.12 | 723.2503 | 48.64 | 41.5726 | 8.55 | 7.3077 | 4.53 |  | 0 | 102.5 | 661.9 | 567.34 | 0 | 1.25 |  |  | 73.3 | 73.3
| 13108 | 07台班 | 13108 | 99250352 | 拖拉机驱动弧焊机 | 四弧 | 台班 | 1384.77 | 1204.6478 | 403.2 | 344.6154 | 55.18 | 47.1624 | 29.25 |  | 0 | 102.5 | 794.64 | 681.12 | 0 | 1.25 |  |  | 88 | 88
| 09015 | 07台班 | 09015 | 99250361 | 等离子弧焊机 | 电流300A | 台班 | 341.65 | 311.0833 | 26.08 | 22.2906 | 4.46 | 3.812 | 24.06 | 9.84 | 9.2308 | 102.5 | 174.71 | 149.19 | 0 | 1.25 |  |  |  |  | 196.3 | 196.3
| 09013 | 07台班 | 09013 | 99250365 | 氩弧焊机 | 电流500A | 台班 | 109.87 | 96.8219 | 18.02 | 15.4017 | 4.34 | 3.7094 | 14.75 | 9.84 | 9.2308 | 0 | 62.92 | 53.73 | 0 | [5 empty] | 70.7 | 70.7
| 09024 | 07台班 | 09024 | 99250505 | 点焊机 | 容量短臂50kVA | 台班 | 209.01 | 194.4326 | 4.17 | 3.5641 | 1 | 0.8547 | 2.91 | 6.56 | 6.1538 | 102.5 | 91.87 | 78.45 | 0 | 1.25 |  |  |  |  | 103.22 | 103.22
| 09025 | 07台班 | 09025 | 99250506 | 点焊机 | 容量长臂75kVA | 台班 | 259.56 | 237.8566 | 6.65 | 5.6838 | 1.59 | 1.359 | 4.64 | 6.56 | 6.1538 | 102.5 | 137.62 | 117.52 | 0 | 1.25 |  |  |  |  | 154.63 | 154.63
| 09026 | 07台班 | 09026 | 99250507 | 点焊机 | 容量100kVA | 台班 | 316.17 | 286.7642 | 12.16 | 10.3932 | 2.91 | 2.4872 | 8.49 | 6.56 | 6.1538 | 102.5 | 183.55 | 156.74 | 0 | 1.25 |  |  |  |  | 206.24 | 206.24
| 09027 | 07台班 | 09027 | 99250508 | 点焊机 | 容量(多头6×35kVA) | 台班 | 614.62 | 543.1729 | 27.22 | 23.265 | 6.51 | 5.5641 | 19 | 6.56 | 6.1538 | 102.5 | 452.83 | 386.69 | 0 | 1.25 |  |  |  |  | 508.8 | 508.8
| 13102 | 07台班 | 13102 | 99250705 | 对焊机 | 容量10kVA | 台班 | 26.91 | 23.8871 | 2.58 | 2.2051 | 0.77 | 0.65812 | 2.42 | 6.56 | 6.1538 | 0 | 14.58 | 12.45 | 0 | [5 empty] | 16.38 | 16.38
| 13103 | 07台班 | 13103 | 99250706 | 对焊机 | 容量25kVA | 台班 | 51.44 | 45.0484 | 3.35 | 2.8632 | 1.23 | 1.0513 | 3.85 | 6.56 | 6.1538 | 0 | 36.45 | 31.13 | 0 | [5 empty] | 40.96 | 40.96
| 09010 | 07台班 | 09010 | 99250707 | 对焊机 | 容量75kVA | 台班 | 131.86 | 114.0354 | 7.98 | 6.8205 | 1.92 | 1.641 | 6.02 | 6.56 | 6.1538 | 0 | 109.38 | 93.4 | 0 | [5 empty] | 122.9 | 122.9
| 12077 | 07台班 | 12077 | 99250905 | 热熔焊接机 | SH-63 | 台班 | 15.19 | 13.3909 | 6.38 | 5.453 | 1.55 | 1.3248 | 1.64 | 2.05 | 1.9231 | 0 | 3.57 | 3.05 | 0 | [5 empty] | 4.01 | 4.01
| 12078 | 07台班 | 12078 | 99250906 | 热熔焊接机 | SHD-160C | 台班 | 53.1 | 46.6667 | 29.9 | 25.5556 | 7.24 | 6.188 | 7.67 | 2.05 | 1.9231 | 0 | 6.24 | 5.33 | 0 | [5 empty] | 7.01 | 7.01
| 12079 | 07台班 | 12079 | 99250907 | 热熔焊接机 | SHD-630 | 台班 | 253.54 | 222.3857 | 148.43 | 126.8632 | 35.93 | 30.7094 | 38.08 | 2.05 | 1.9231 | 0 | 29.05 | 24.81 | 0 | [5 empty] | 32.64 | 32.64
| 12080 | 07台班 | 12080 | 99250911 | 多角焊接机 | DSH-250 | 台班 | 154.59 | 135.8562 | 95.51 | 81.6325 | 23.12 | 19.7607 | 24.51 | 2.05 | 1.9231 | 0 | 9.4 | 8.03 | 0 | [5 empty] | 10.56 | 10.56
| 12081 | 07台班 | 12081 | 99250921 | 电熔焊接机 | DRH-160A | 台班 | 29.02 | 25.4905 | 14.03 | 11.9915 | 3.4 | 2.906 | 3.6 | 2.05 | 1.9231 | 0 | 5.94 | 5.07 | 0 | [5 empty] | 6.67 | 6.67
| 791补 | 07台班 | 791补 | 99250932 | 对接熔接机 |  | 台班 | 82.93 | 72.1853 | 58.36 | 49.8803 | 7.42 | 6.3419 | 7.87 | 2.05 | 1.9231 | 0 | 7.23 | 6.17 | 0 | [5 empty] | 8.12 | 8.12
| 791补 | 07台班 | 791补 | 99250933 | 电熔管件熔接机 |  | 台班 | 79.88 | 69.5685 | 19.92 | 17.0256 | 4.11 | 3.5128 | 9.21 |  | 0 | 0 | 46.64 | 39.82 | 0 | [5 empty] | 52.4 | 52.4
| 09022 | 07台班 | 09022 | 99252503 | 电渣焊机 | 电流1000A | 台班 | 192.06 | 166.899 | 33.87 | 28.9487 | 4.98 | 4.2564 | 15.82 | 6.56 | 6.1538 | 0 | 130.83 | 111.72 | 0 | [5 empty] | 147 | 147
| 09023 | 07台班 | 09023 | 99252505 | 缝焊机 | 容量150A | 台班 | 457.98 | 407.6925 | 15.79 | 13.4957 | 2.32 | 1.9829 | 7.38 | 6.56 | 6.1538 | 102.5 | 323.43 | 276.18 | 0 | 1.25 |  |  |  |  | 363.4 | 363.4
| 13105 | 07台班 | 13105 | 99252507 | 汽油电焊机 | 电流160A | 台班 | 419.17 | 374.6719 | 8.06 | 6.8889 | 2.15 | 1.8376 | 2.56 | 4.92 | 4.6154 | 102.5 | 298.98 | 256.27 | 0 | 1.25 | 28.1 | 28.1
| 13106 | 07台班 | 13106 | 99252509 | 柴油电焊机 | 电流500A | 台班 | 678.76 | 597.341 | 14.36 | 12.2735 | 3.22 | 2.7521 | 3.83 | 4.92 | 4.6154 | 102.5 | 549.93 | 471.37 | 0 | 1.25 |  |  | 60.9 | 60.9
| 13187 | 07台班 | 13187 | 99252511 | 半自动电焊机 |  | 台班 | 115.93 | 99.4299 | 4.8 | 4.1026 | 0.5 | 0.42735 | 1.73 | 2.1 | 1.97 | 0 | 106.8 | 91.2 | 0 | [5 empty] | 120 | 120
| 791补 | 07台班 | 791补 | 99252513 | 光焊机 |  | 台班 | 176.47 | 170.3183 | 23.2 | 19.8291 | 7.65 | 6.5385 | 26.02 | 9.84 | 9.2308 | 102.5 | 7.26 | 6.2 | 0 | 1.25 |  |  |  |  | 8.16 | 8.16
| 791补 | 07台班 | 791补 | 99252515 | 气压焊机组 |  | 台班 | 301.22 | 279.4069 | 104 | 88.8889 | 43.33 | 37.0342 | 147.33 | 6.56 | 6.1538 | 0 |  | 0 | 0
| 09014 | 07台班 | 09014 | 99252517 | 二氧化碳气体保护焊机 | 电流250A | 台班 | 73.53 | 66.6868 | 16.88 | 14.4274 | 4.07 | 3.4786 | 20.93 | 9.84 | 9.2308 | 0 | 21.81 | 18.62 | 0 | [5 empty] | 24.5 | 24.5
| 13104 | 07台班 | 13104 | 99252519 | 磁放大弧焊整流器 | ZXG2-400 | 台班 | 201.83 | 188.9528 | 6.79 | 5.8034 | 2.27 | 1.9402 | 7.56 | 6.15 | 5.7692 | 102.5 | 76.56 | 65.38 | 0 | 1.25 |  |  |  |  | 86.02 | 86.02
| 12022 | 07台班 | 12022 | 99270103 | 箱式加热炉 | 功率45kW | 台班 | 145.65 | 125.2349 | 13.61 | 11.6325 | 4.05 | 3.4615 | 4.29 | 2.57 | 2.4109 | 0 | 121.13 | 103.44 | 0 | [5 empty] | 136.1 | 136.1
| 12023 | 07台班 | 12023 | 99270104 | 箱式加热炉 | 功率75kW | 台班 | 239.54 | 205.7962 | 21.77 | 18.6068 | 6.48 | 5.5385 | 6.87 | 2.57 | 2.4109 | 0 | 201.85 | 172.37 | 0 | [5 empty] | 226.8 | 226.8
| 12024 | 07台班 | 12024 | 99270105 | 箱式加热炉 | RJX-50-13 | 台班 | 175.82 | 151.4888 | 24.09 | 20.5897 | 7.17 | 6.1282 | 7.6 | 2.57 | 2.4109 | 0 | 134.39 | 114.76 | 0 | [5 empty] | 151 | 151
| 791补 | 07台班 | 791补 | 99270121 | 双焊缝热合机 |  | 台班 | 98.87 | 86.155 | 64 | 54.7009 | 13.33 | 11.3932 | 10.38 | 1.76 | 1.651 | 0 | 9.4 | 8.03 | 0 | [5 empty] | 10.56 | 10.56
| 12039 | 07台班 | 12039 | 99270903 | 组合烘箱 |  | 台班 | 152.79 | 131.3493 | 20.41 | 17.4444 | 4.53 | 3.8718 | 4.67 | 2.05 | 1.9231 | 0 | 121.13 | 103.44 | 0 | [5 empty] | 136.1 | 136.1
| 12043 | 07台班 | 12043 | 99270911 | 电焊条烘干箱 | 容积45cm×35cm×45cm | 台班 | 13.56 | 11.8603 | 4.62 | 3.9487 | 1.09 | 0.93162 | 1.89 |  | 0 | 0 | 5.96 | 5.09 | 0 | [5 empty] | 6.7 | 6.7
| 12044 | 07台班 | 12044 | 99270912 | 电焊条烘干箱 | 容积55cm×45cm×55cm | 台班 | 18.85 | 16.4632 | 6.05 | 5.1709 | 1.43 | 1.2222 | 2.47 |  | 0 | 0 | 8.9 | 7.6 | 0 | [5 empty] | 10 | 10
| 12045 | 07台班 | 12045 | 99270913 | 电焊条烘干箱 | 容积60cm×50cm×75cm | 台班 | 25.49 | 22.2474 | 7.98 | 6.8205 | 1.88 | 1.6068 | 3.26 |  | 0 | 0 | 12.37 | 10.56 | 0 | [5 empty] | 13.9 | 13.9
| 12046 | 07台班 | 12046 | 99270914 | 电焊条烘干箱 | 容积80cm×80cm×100cm | 台班 | 53.29 | 46.1685 | 10.92 | 9.3333 | 2.58 | 2.2051 | 4.46 |  | 0 | 0 | 35.33 | 30.17 | 0 | [5 empty] | 39.7 | 39.7
| 12047 | 07台班 | 12047 | 99290103 | 超声波探伤机 | CTS-22 | 台班 | 162.59 | 155.5358 | 11.87 | 10.1453 | 5.36 | 4.5812 | 9.96 | 3.08 | 2.8893 | 102.5 | 29.82 | 25.46 | 0 | 1.25 |  |  |  |  | 33.5 | 33.5
| 12048 | 07台班 | 12048 | 99290104 | 超声波探伤机 | CTS-26 | 台班 | 189.52 | 180.0338 | 19.71 | 16.8462 | 8.89 | 7.5983 | 20.1 | 3.08 | 2.8893 | 102.5 | 35.24 | 30.1 | 0 | 1.25 |  |  |  |  | 39.6 | 39.6
| 12049 | 07台班 | 12049 | 99290303 | X射线探伤机 | 1605 | 台班 | 133.18 | 130.0364 | 14.35 | 12.265 | 3.22 | 2.7521 | 7.27 | 3.08 | 2.8893 | 102.5 | 2.76 | 2.36 | 0 | 1.25 |  |  |  |  | 3.1 | 3.1
| 12050 | 07台班 | 12050 | 99290304 | X射线探伤机 | 2005 | 台班 | 160.37 | 154.8596 | 25.2 | 21.5385 | 8.04 | 6.8718 | 18.17 | 3.08 | 2.8893 | 102.5 | 3.38 | 2.89 | 0 | 1.25 |  |  |  |  | 3.8 | 3.8
| 12051 | 07台班 | 12051 | 99290305 | X射线探伤机 | 2505 | 台班 | 167.68 | 161.2063 | 26.21 | 22.4017 | 8.36 | 7.1453 | 18.9 | 3.08 | 2.8893 | 102.5 | 8.63 | 7.37 | 0 | 1.25 |  |  |  |  | 9.7 | 9.7
| 12052 | 07台班 | 12052 | 99290306 | X射线探伤机 | 3005 | 台班 | 226.66 | 214.4715 | 53.42 | 45.6581 | 17.04 | 14.5641 | 38.52 | 3.08 | 2.8893 | 102.5 | 12.1 | 10.34 | 0 | 1.25 |  |  |  |  | 13.6 | 13.6
| 12053 | 07台班 | 12053 | 99290311 | 周向X射线探伤机 | 携带式2005 | 台班 | 183.29 | 175.7381 | 30.8 | 26.3248 | 16.49 | 14.094 | 27.04 | 3.08 | 2.8893 | 102.5 | 3.38 | 2.89 | 0 | 1.25 |  |  |  |  | 3.8 | 3.8
| 12054 | 07台班 | 12054 | 99290503 | 磁粉探伤机 | 周向磁化电流6000A | 台班 | 239.06 | 225.8126 | 54.04 | 46.188 | 29.5 | 25.2137 | 43.95 | 2.57 | 2.4109 | 102.5 | 6.5 | 5.55 | 0 | 1.25 |  |  |  |  | 7.3 | 7.3
| 12055 | 07台班 | 12055 | 99290504 | 磁粉探伤机 | 周向磁化电流9000A | 台班 | 289.02 | 269.6296 | 56.43 | 48.2308 | 34.77 | 29.7179 | 51.81 | 2.57 | 2.4109 | 102.5 | 40.94 | 34.96 | 0 | 1.25 |  |  |  |  | 46 | 46
| 13112 | 07台班 | 13112 | 99290505 | 超声波探伤机 | CTS-8 | 台班 | 143.63 | 139.9365 | 10.76 | 9.1966 | 6.19 | 5.2906 | 13.98 | 3.08 | 2.8893 | 102.5 | 7.12 | 6.08 | 0 | 1.25 |  |  |  |  | 8 | 8
| 11030 | 07台班 | 11030 | 99290507 | 超声波测壁机 |  | 台班 | 203.12 | 191.1721 | 37.86 | 32.359 | 10.53 | 9 | 17.38 | 2.05 | 1.9231 | 102.5 | 32.8 | 28.01 | 0 | 1.25 |  |  |  |  | 36.85 | 36.85
| 13113 | 07台班 | 13113 | 99290509 | 磁粉探伤机 | 周向磁化电流12500A | 台班 | 811.62 | 726.2099 | 151.6 | 129.5726 | 81.65 | 69.7863 | 121.66 | 2.57 | 2.4109 | 102.5 | 351.64 | 300.28 | 0 | 1.25 |  |  |  |  | 395.1 | 395.1
| 04034 | 07台班 | 04034 | 99310103 | 洒水车 | 罐容量4000L | 台班 | 567.21 | 511.002 | 60.52 | 51.7265 | 12.97 | 11.0855 | 55.64 |  | 0 | 102.5 | 318.77 | 273.24 | 16.81 | 1.25 | 29.96 | 29.96
| 04035 | 07台班 | 04035 | 99310105 | 洒水车 | 罐容量8000L | 台班 | 570.87 | 516.3186 | 67.91 | 58.0427 | 14.55 | 12.4359 | 62.44 |  | 0 | 102.5 | 297.99 | 255.42 | 25.48 | 1.25 |  |  | 33 | 33
| 13203 | 07台班 | 13203 | 99310303 | 清疏两用车 | 日本MORITA | 台班 | 1648.64 | 1457.9313 | 285.46 | 243.9829 | 108.89 | 93.0684 | 141.55 |  | 0 | 102.5 | 933.88 | 800.47 | 76.36 | 1.25 |  |  | 103.42 | 103.42
| 13204 | 07台班 | 13204 | 99310307 | 清疏两用车 | 美国法克多 | 台班 | 1637.99 | 1445.2097 | 274.37 | 234.5043 | 99 | 84.6154 | 116.82 |  | 0 | 102.5 | 969.73 | 831.2 | 75.57 | 1.25 |  |  | 107.39 | 107.39
| 13200 | 07台班 | 13200 | 99310311 | 联合疏通车 | 2.5t | 台班 | 573.47 | 517.7326 | 133.33 | 113.9573 | 19.44 | 16.6154 | 83.42 |  | 0 | 102.5 | 234.78 | 201.24 | 0 | 1.25 |  |  | 26 | 26
| 13205 | 07台班 | 13205 | 99310503 | 污泥车 | 2.5t | 台班 | 410.25 | 369.5017 | 26.94 | 23.0256 | 2.78 | 2.3761 | 11.92 |  | 0 | 102.5 | 255.02 | 218.59 | 11.09 | 1.25 | 23.968 | 23.968
| 13206 | 07台班 | 13206 | 99310507 | 污泥车 | 5t | 台班 | 527.21 | 473.5567 | 40.42 | 34.547 | 8.33 | 7.1197 | 35.75 |  | 0 | 102.5 | 326.01 | 279.44 | 14.2 | 1.25 | 30.64 | 30.64
| 13202 | 07台班 | 13202 | 99312503 | 吸污车 | 装载质量5t | 台班 | 593.23 | 532.5456 | 108.8 | 92.9915 | 15.87 | 13.5641 | 68.07 |  | 0 | 102.5 | 297.99 | 255.42 | 0 | 1.25 |  |  | 33 | 33
| 12042 | 07台班 | 12042 | 99312511 | 反吸式除尘机 | D2-FXl | 台班 | 78.59 | 67.7776 | 28.64 | 24.4786 | 2.85 | 2.4359 | 3.22 | 2.05 | 1.9231 | 0 | 41.83 | 35.72 | 0 | [5 empty] | 47 | 47
| 01091 | 07台班 | 01091 | 99330303 | 颚式破碎机 | 进料口250×400mm | 台班 | 204.15 | 193.0326 | 19.85 | 16.9658 | 1.88 | 1.6068 | 25.45 |  | 0 | 102.5 | 54.47 | 46.51 | 0 | 1.25 |  |  |  |  | 61.2 | 61.2
| 01092 | 07台班 | 01092 | 99330304 | 颚式破碎机 | 进料口250×500mm | 台班 | 233.97 | 220.1014 | 28.35 | 24.2308 | 2.68 | 2.2906 | 36.36 |  | 0 | 102.5 | 64.08 | 54.72 | 0 | 1.25 |  |  |  |  | 72 | 72
| 01093 | 07台班 | 01093 | 99330305 | 颚式破碎机 | 进料口400×600mm | 台班 | 287.57 | 267.5785 | 37.42 | 31.9829 | 3.54 | 3.0256 | 47.99 |  | 0 | 102.5 | 96.12 | 82.08 | 0 | 1.25 |  |  |  |  | 108 | 108
| 01094 | 07台班 | 01094 | 99330306 | 颚式破碎机 | 进料口500×750mm | 台班 | 460.67 | 422.7554 | 76.55 | 65.4274 | 7.24 | 6.188 | 98.16 |  | 0 | 102.5 | 176.22 | 150.48 | 0 | 1.25 |  |  |  |  | 198 | 198
| 01095 | 07台班 | 01095 | 99330307 | 颚式破碎机 | 进料口600×900mm | 台班 | 587.94 | 535.1695 | 96.39 | 82.3846 | 9.12 | 7.7949 | 123.61 |  | 0 | 102.5 | 256.32 | 218.88 | 0 | 1.25 |  |  |  |  | 288 | 288
| 01096 | 07台班 | 01096 | 99330308 | 颚式破碎机(移动式) | 进料口250×440mm | 台班 | 363.5 | 332.459 | 34.59 | 29.5641 | 3.27 | 2.7949 | 44.35 |  | 0 | 102.5 | 178.79 | 153.25 | 0 | 1.25 |  |  | 19.8 | 19.8
| 13119 | 07台班 | 13119 | 99330321 | 履带式液压岩石破碎机 | HB20G | 台班 | 1176.95 | 1063.8351 | 244.44 | 208.9231 | 88.08 | 75.2821 | 185.85 |  | 0 | 205 | 453.58 | 388.78 | 0 | 2.5 |  |  | 50.23 | 50.23
| 13120 | 07台班 | 13120 | 99330322 | 履带式液压岩石破碎机 | HB30G | 台班 | 1643.96 | 1467.2468 | 274.03 | 234.2137 | 98.74 | 84.3932 | 208.34 |  | 0 | 205 | 857.85 | 735.3 | 0 | 2.5 |  |  | 95 | 95
| 13121 | 07台班 | 13121 | 99330323 | 履带式液压岩石破碎机 | HB40G | 台班 | 1845.75 | 1643.5044 | 305.31 | 260.9487 | 110.01 | 94.0256 | 232.13 |  | 0 | 205 | 993.3 | 851.4 | 0 | 2.5 |  |  | 110 | 110
| 01070 | 07台班 | 01070 | 99330503 | 装岩机(气动) | 斗容量0.12m3 | 台班 | 248.24 | #VALUE! | 14.16 | 12.1026 | 5.91 | 5.0513 | 12.17 | 11 | 10.3189 | 205 |  |  | 0 | 2.5
| 01071 | 07台班 | 01071 | 99330504 | 装岩机(电动) | 斗容量0.2m3 | 台班 | 308.2 | 295.8606 | 17.28 | 14.7692 | 7.21 | 6.1624 | 12.26 | 11 | 10.3189 | 205 | 55.45 | 47.35 | 0 | 2.5 |  |  |  |  | 62.3 | 62.3
| 01072 | 07台班 | 01072 | 99330505 | 装岩机(电动) | 斗容量0.4m3 | 台班 | 352.9 | 334.3487 | 20.3 | 17.3504 | 8.47 | 7.2393 | 14.4 | 11 | 10.3189 | 205 | 93.73 | 80.04 | 0 | 2.5 |  |  |  |  | 105.32 | 105.32
| 01073 | 07台班 | 01073 | 99330507 | 装岩机(电动) | 斗容量0.6m3 | 台班 | 403.65 | 378.3013 | 26.16 | 22.359 | 10.92 | 9.3333 | 18.56 | 11 | 10.3189 | 205 | 132.01 | 112.73 | 0 | 2.5 |  |  |  |  | 148.33 | 148.33
| 01074 | 07台班 | 01074 | 99330703 | 风动凿岩机 | 气腿式 | 台班 | 11.43 | 10.7854 | 2.91 | 2.4872 | 0.87 | 0.74359 | 6.11 | 1.54 | 1.4447 | 0 |  | 0 | 0
| 01075 | 07台班 | 01075 | 99330704 | 风动凿岩机 | 手持式 | 台班 | 9.9 | 9.3411 | 2.46 | 2.1026 | 0.73 | 0.62393 | 5.17 | 1.54 | 1.4447 | 0 |  | 0 | 0
| 01076 | 07台班 | 01076 | 99330705 | 内燃凿岩机 | YN30A | 台班 | 336.43 | 319.04 | 4.16 | 3.5556 | 1.24 | 1.0598 | 8.91 | 1.54 | 1.4447 | 205 | 115.58 | 99.07 | 0 | 2.5 |  |  | 12.8 | 12.8
| 01077 | 07台班 | 01077 | 99330901 | 凿岩钻车 | 轮胎式 | 台班 | 315.79 | 304.7578 | 55.97 | 47.8376 | 15.27 | 13.0513 | 28.55 | 11 | 10.3189 | 205 |  | 0 | 0 | 2.5
| 01078 | 07台班 | 01078 | 99330902 | 凿岩钻车 | 履带式 | 台班 | 371.03 | 353.8909 | 88.99 | 76.0598 | 24.28 | 20.7521 | 41.76 | 11 | 10.3189 | 205 |  | 0 | 0 | 2.5
| 11064 | 07台班 | 11064 | 99330911 | 三臂凿岩台车 | H178 | 台班 | 5384.63 | 4939.7618 | 2204.58 | 1884.2564 | 857.16 | 732.6154 | 2322.89 |  | 0 | 0 |  | 0 | 0
| 11001 | 07台班 | 11001 | 99350303 | 干式出土盾构掘进机 | 直径3500mm | 台班 | 1005.81 | 891.3491 | 661.72 | 565.5726 | 126.04 | 107.7265 | 218.05 |  | 0 | 0 |  | 0 | 0
| 11002 | 07台班 | 11002 | 99350305 | 干式出土盾构掘进机 | 直径5000mm | 台班 | 1504.95 | 1333.6874 | 990.1 | 846.2393 | 188.59 | 161.188 | 326.26 |  | 0 | 0 |  | 0 | 0
| 11003 | 07台班 | 11003 | 99350307 | 干式出土盾构掘进机 | 直径7000mm | 台班 | 2000.98 | 1773.2701 | 1316.43 | 1125.1538 | 250.75 | 214.3162 | 433.8 |  | 0 | 0 |  | 0 | 0
| 11004 | 07台班 | 11004 | 99350309 | 干式出土盾构掘进机 | 直径10000mm | 台班 | 2884.31 | 2569.377 | 1753.13 | 1498.4017 | 414.35 | 354.1453 | 716.83 |  | 0 | 0 |  | 0 | 0
| 11005 | 07台班 | 11005 | 99350310 | 干式出土盾构掘进机 | 直径12000mm | 台班 | 4126.42 | 3675.455 | 2512.53 | 2147.4615 | 591.17 | 505.2735 | 1022.72 |  | 0 | 0 |  | 0 | 0
| 11006 | 07台班 | 11006 | 99350313 | 水力出土盾构掘进机 | 直径3500mm | 台班 | 1100.44 | 972.4009 | 752.25 | 642.9487 | 128.96 | 110.2222 | 219.23 |  | 0 | 0 |  | 0 | 0
| 11007 | 07台班 | 11007 | 99350314 | 水力出土盾构掘进机 | 直径5000mm | 台班 | 1566.02 | 1383.8091 | 1070.52 | 914.9744 | 183.52 | 156.8547 | 311.98 |  | 0 | 0 |  | 0 | 0
| 11008 | 07台班 | 11008 | 99350316 | 水力出土盾构掘进机 | 直径7000mm | 台班 | 2058.18 | 1818.7052 | 1406.96 | 1202.5299 | 241.19 | 206.1453 | 410.03 |  | 0 | 0 |  | 0 | 0
| 11009 | 07台班 | 11009 | 99350319 | 水力出土盾构掘进机 | 直径10000mm | 台班 | 3300.3 | 2922.4118 | 2189.27 | 1871.1709 | 411.49 | 351.7009 | 699.54 |  | 0 | 0 |  | 0 | 0
| 11010 | 07台班 | 11010 | 99350320 | 水力出土盾构掘进机 | 直径12000mm | 台班 | 4697.24 | 4159.2583 | 3117.49 | 2664.5214 | 585.09 | 500.0769 | 994.66 |  | 0 | 0 |  | 0 | 0
| 11011 | 07台班 | 11011 | 99350323 | 气压平衡式盾构掘进机 | 直径3500mm | 台班 | 1884.4 | 1664.4432 | 1271.61 | 1086.8462 | 242.21 | 207.0171 | 370.58 |  | 0 | 0 |  | 0 | 0
| 11012 | 07台班 | 11012 | 99350324 | 气压平衡式盾构掘进机 | 直径5000mm | 台班 | 2366.63 | 2090.3858 | 1597.02 | 1364.9744 | 304.19 | 259.9915 | 465.42 |  | 0 | 0 |  | 0 | 0
| 11013 | 07台班 | 11013 | 99350325 | 气压平衡式盾构掘进机 | 直径7000mm | 台班 | 3093.5 | 2732.4113 | 2087.52 | 1784.2051 | 397.62 | 339.8462 | 608.36 |  | 0 | 0 |  | 0 | 0
| 11014 | 07台班 | 11014 | 99350331 | 刀盘式干出土土压平衡盾构掘进机 | 管径3500mm | 台班 | 1651.38 | 1463.4544 | 1086.43 | 928.5726 | 206.94 | 176.8718 | 358.01 |  | 0 | 0 |  | 0 | 0
| 11015 | 07台班 | 11015 | 99350333 | 刀盘式干出土土压平衡盾构掘进机 | 管径5000mm | 台班 | 2470.8 | 2189.6244 | 1625.53 | 1389.3419 | 309.62 | 264.6325 | 535.65 |  | 0 | 0 |  | 0 | 0
| 11016 | 07台班 | 11016 | 99350335 | 刀盘式干出土土压平衡盾构掘进机 | 管径7000mm | 台班 | 3285.3 | 2911.4351 | 2161.38 | 1847.3333 | 411.69 | 351.8718 | 712.23 |  | 0 | 0 |  | 0 | 0
| 11017 | 07台班 | 11017 | 99350341 | 刀盘式水力出土泥水平衡盾构掘进机 | 管径3500mm | 台班 | 1698.57 | 1500.937 | 1161.13 | 992.4188 | 199.05 | 170.1282 | 338.39 |  | 0 | 0 |  | 0 | 0
| 11018 | 07台班 | 11018 | 99350342 | 刀盘式水力出土泥水平衡盾构掘进机 | 管径5000mm | 台班 | 2541.47 | 2245.763 | 1737.33 | 1484.8974 | 297.83 | 254.5556 | 506.31 |  | 0 | 0 |  | 0 | 0
| 11019 | 07台班 | 11019 | 99350344 | 刀盘式水力出土泥水平衡盾构掘进机 | 管径7000mm | 台班 | 3387.93 | 2993.7349 | 2315.97 | 1979.4615 | 397.02 | 339.3333 | 674.94 |  | 0 | 0 |  | 0 | 0
| 791补 | 07台班 | 791补 | 99350351 | 复合式泥水平衡盾构机 | 管径7000mm | 台班 | 15499.89 | 13703.0234 | 10555.56 | 9021.8462 | 1811.11 | 1547.9573 | 3133.22 |  | 0 | 0 |  | 0 | 0
| 791补 | 07台班 | 791补 | 99350352 | 复合式土压平衡盾构机 | 管径7000mm | 台班 | 16044.45 | 14218.6006 | 10555.56 | 9021.8462 | 2010.58 | 1718.4444 | 3478.31 |  | 0 | 0 |  | 0 | 0
| 791补 | 07台班 | 791补 | 99350361 | 泥水平衡式盾构机 | 管径7000mm | 台班 | 13285.62 | 11745.4491 | 9047.62 | 7733.0085 | 1552.38 | 1326.8205 | 2685.62 |  | 0 | 0 |  | 0 | 0
| 791补 | 07台班 | 791补 | 99350365 | 土压平衡式盾构机 | 管径7000mm | 台班 | 13053.62 | 11590.2498 | 9047.62 | 7733.0085 | 1023.81 | 875.0513 | 2982.19 |  | 0 | 0 |  | 0 | 0
| 11039 | 07台班 | 11039 | 99350503 | 刀盘式土压平衡顶管掘进机 | 管径1650mm | 台班 | 804.95 | 702.2317 | 326.19 | 278.7949 | 49.06 | 41.9316 | 90.28 | 16.39 | 15.3752 | 0 | 323.03 | 275.85 | 0 | [5 empty] | 362.96 | 362.96
| 11040 | 07台班 | 11040 | 99350504 | 刀盘式土压平衡顶管掘进机 | 管径1800mm | 台班 | 985.01 | 860.4496 | 434.24 | 371.1453 | 65.32 | 55.8291 | 120.18 | 16.39 | 15.3752 | 0 | 348.88 | 297.92 | 0 | [5 empty] | 392 | 392
| 11041 | 07台班 | 11041 | 99350506 | 刀盘式土压平衡顶管掘进机 | 管径2200mm | 台班 | 1129.21 | 986.9507 | 515.72 | 440.7863 | 77.57 | 66.2991 | 142.74 | 16.39 | 15.3752 | 0 | 376.79 | 321.75 | 0 | [5 empty] | 423.36 | 423.36
| 11042 | 07台班 | 11042 | 99350508 | 刀盘式土压平衡顶管掘进机 | 管径2460mm | 台班 | 1885.77 | 1652.3659 | 984.23 | 841.2222 | 148.05 | 126.5385 | 272.4 | 16.39 | 15.3752 | 0 | 464.7 | 396.83 | 0 | [5 empty] | 522.14 | 522.14
| 11043 | 07台班 | 11043 | 99350510 | 刀盘式土压平衡顶管掘进机 | 管径2800mm | 台班 | 2062.05 | 1806.915 | 1081.69 | 924.5214 | 162.71 | 139.0684 | 299.38 | 16.39 | 15.3752 | 0 | 501.88 | 428.57 | 0 | [5 empty] | 563.91 | 563.91
| 11044 | 07台班 | 11044 | 99350511 | 刀盘式土压平衡顶管掘进机 | 管径3000mm | 台班 | 2223.64 | 1948.4202 | 1166.79 | 997.2564 | 175.51 | 150.0085 | 322.93 | 16.39 | 15.3752 | 0 | 542.02 | 462.85 | 0 | [5 empty] | 609.01 | 609.01
| 11059 | 07台班 | 11059 | 99350541 | 遥控顶管掘进机 | 管径800mm | 台班 | 1853.85 | 1648.1193 | 941.77 | 804.9316 | 233.57 | 199.6325 | 429.77 | 16.39 | 15.3752 | 0 | 232.35 | 198.41 | 0 | [5 empty] | 261.07 | 261.07
| 11060 | 07台班 | 11060 | 99350542 | 遥控顶管掘进机 | 管径1200mm | 台班 | 1908.32 | 1696.7934 | 973.73 | 832.2479 | 241.5 | 206.4103 | 444.35 | 16.39 | 15.3752 | 0 | 232.35 | 198.41 | 0 | [5 empty] | 261.07 | 261.07
| 11061 | 07台班 | 11061 | 99350543 | 遥控顶管掘进机 | 管径1350mm | 台班 | 2009.93 | 1786.6347 | 1019.22 | 871.1282 | 252.78 | 216.0513 | 465.11 | 16.39 | 15.3752 | 0 | 256.43 | 218.97 | 0 | [5 empty] | 288.12 | 288.12
| 11062 | 07台班 | 11062 | 99350544 | 遥控顶管掘进机 | 管径1650mm | 台班 | 2157.69 | 1917.725 | 1091.79 | 933.1538 | 270.78 | 231.4359 | 498.23 | 16.39 | 15.3752 | 0 | 280.5 | 239.53 | 0 | [5 empty] | 315.17 | 315.17
| 11063 | 07台班 | 11063 | 99350545 | 遥控顶管掘进机 | 管径1800mm | 台班 | 2379.65 | 2116.0695 | 1222.02 | 1044.4615 | 303.08 | 259.0427 | 557.66 | 16.39 | 15.3752 | 0 | 280.5 | 239.53 | 0 | [5 empty] | 315.17 | 315.17
| 11045 | 07台班 | 11045 | 99350705 | 人工挖土法顶管设备 | 管径1200mm | 台班 | 154.72 | 133.4655 | 9.63 | 8.2308 | 1.93 | 1.6496 | 8.41 | 1.37 | 1.2852 | 0 | 133.38 | 113.89 | 0 | [5 empty] | 149.86 | 149.86
| 11046 | 07台班 | 11046 | 99350706 | 人工挖土法顶管设备 | 管径1650mm | 台班 | 203.01 | 174.9264 | 11.29 | 9.6496 | 2.26 | 1.9316 | 9.86 | 1.37 | 1.2852 | 0 | 178.23 | 152.2 | 0 | [5 empty] | 200.26 | 200.26
| 11047 | 07台班 | 11047 | 99350707 | 人工挖土法顶管设备 | 管径2000mm | 台班 | 250.38 | 215.5257 | 12.5 | 10.6838 | 2.5 | 2.1368 | 10.92 | 1.37 | 1.2852 | 0 | 223.09 | 190.5 | 0 | [5 empty] | 250.66 | 250.66
| 11048 | 07台班 | 11048 | 99350708 | 人工挖土法顶管设备 | 管径2460mm | 台班 | 252.51 | 217.4755 | 13.53 | 11.5641 | 2.71 | 2.3162 | 11.81 | 1.37 | 1.2852 | 0 | 223.09 | 190.5 | 0 | [5 empty] | 250.66 | 250.66
| 11049 | 07台班 | 11049 | 99350711 | 挤压法顶管设备 | 管径1000mm | 台班 | 170.08 | 146.986 | 20.16 | 17.2308 | 4.06 | 3.4701 | 11.11 | 1.37 | 1.2852 | 0 | 133.38 | 113.89 | 0 | [5 empty] | 149.86 | 149.86
| 11050 | 07台班 | 11050 | 99350712 | 挤压法顶管设备 | 管径1200mm | 台班 | 177.15 | 153.3528 | 24.19 | 20.6752 | 4.87 | 4.1624 | 13.34 | 1.37 | 1.2852 | 0 | 133.38 | 113.89 | 0 | [5 empty] | 149.86 | 149.86
| 11051 | 07台班 | 11051 | 99350713 | 挤压法顶管设备 | 管径1400mm | 台班 | 224.36 | 193.7874 | 25.54 | 21.8291 | 5.14 | 4.3932 | 14.08 | 1.37 | 1.2852 | 0 | 178.23 | 152.2 | 0 | [5 empty] | 200.26 | 200.26
| 11052 | 07台班 | 11052 | 99350714 | 挤压法顶管设备 | 管径1500mm | 台班 | 230.63 | 199.4326 | 29.12 | 24.8889 | 5.86 | 5.0085 | 16.05 | 1.37 | 1.2852 | 0 | 178.23 | 152.2 | 0 | [5 empty] | 200.26 | 200.26
| 11053 | 07台班 | 11053 | 99350715 | 挤压法顶管设备 | 管径1650mm | 台班 | 242.64 | 210.2468 | 35.97 | 30.7436 | 7.24 | 6.188 | 19.83 | 1.37 | 1.2852 | 0 | 178.23 | 152.2 | 0 | [5 empty] | 200.26 | 200.26
| 11054 | 07台班 | 11054 | 99350716 | 挤压法顶管设备 | 管径1800mm | 台班 | 301.32 | 260.9908 | 43.86 | 37.4872 | 8.82 | 7.5385 | 24.18 | 1.37 | 1.2852 | 0 | 223.09 | 190.5 | 0 | [5 empty] | 250.66 | 250.66
| 11055 | 07台班 | 11055 | 99350717 | 挤压法顶管设备 | 管径2000mm | 台班 | 321.49 | 279.1513 | 55.37 | 47.3248 | 11.14 | 9.5214 | 30.52 | 1.37 | 1.2852 | 0 | 223.09 | 190.5 | 0 | [5 empty] | 250.66 | 250.66
| 11056 | 07台班 | 11056 | 99350718 | 挤压法顶管设备 | 管径2200mm | 台班 | 354.32 | 308.7121 | 74.1 | 63.3333 | 14.91 | 12.7436 | 40.85 | 1.37 | 1.2852 | 0 | 223.09 | 190.5 | 0 | [5 empty] | 250.66 | 250.66
| 11057 | 07台班 | 11057 | 99350719 | 挤压法顶管设备 | 管径2400mm | 台班 | 426.62 | 373.8111 | 115.36 | 98.5983 | 23.21 | 19.8376 | 63.59 | 1.37 | 1.2852 | 0 | 223.09 | 190.5 | 0 | [5 empty] | 250.66 | 250.66
| 13207 | 07台班 | 13207 | 99350723 | 泥水平衡顶管设备 | 直径1200mm | 台班 | 1737.28 | 1643.1957 | 247.47 | 211.5128 | 244.89 | 209.3077 | 1089.76 | 1.37 | 1.2852 | 0 | 153.79 | 131.33 | 0 | [5 empty] | 172.8 | 172.8
| 13208 | 07台班 | 13208 | 99350724 | 泥水平衡顶管设备 | 直径1600mm | 台班 | 1963.43 | 1847.3627 | 330.67 | 282.6239 | 261.78 | 223.7436 | 1164.91 | 1.37 | 1.2852 | 0 | 204.7 | 174.8 | 0 | [5 empty] | 230 | 230
| 13209 | 07台班 | 13209 | 99350725 | 泥水平衡顶管设备 | 直径1800mm | 台班 | 2178.22 | 2045.2017 | 373.33 | 319.0855 | 283.89 | 242.641 | 1263.31 | 1.37 | 1.2852 | 0 | 256.32 | 218.88 | 0 | [5 empty] | 288 | 288
| 13210 | 07台班 | 13210 | 99350726 | 泥水平衡顶管设备 | 直径2200mm | 台班 | 2650.12 | 2493.6373 | 465.07 | 397.4957 | 353.64 | 302.2564 | 1573.72 | 1.37 | 1.2852 | 0 | 256.32 | 218.88 | 0 | [5 empty] | 288 | 288
| 13211 | 07台班 | 13211 | 99350727 | 泥水平衡顶管设备 | 直径2400mm | 台班 | 2920.63 | 2751.3668 | 512 | 437.6068 | 394.67 | 337.3248 | 1756.27 | 1.37 | 1.2852 | 0 | 256.32 | 218.88 | 0 | [5 empty] | 288 | 288
| 11023 | 07台班 | 11023 | 99350905 | 履带式绳索抓斗成槽机 | 550A-50MHL-630 | 台班 | 2394.6 | 2137.832 | 642.53 | 549.1709 | 142.32 | 121.641 | 200.67 |  | 0 | 410 | 999.08 | 856.35 | 0 | 5 |  |  | 110.64 | 110.64
| 11024 | 07台班 | 11024 | 99350906 | 履带式液压抓斗成槽机 | KHl80MHL-800 | 台班 | 3154.34 | 2802.8816 | 975.01 | 833.3419 | 215.97 | 184.5897 | 304.51 |  | 0 | 410 | 1248.85 | 1070.44 | 0 | 5 |  |  | 138.3 | 138.3
| 11025 | 07台班 | 11025 | 99350907 | 履带式液压抓斗成槽机 | KHl80MHL-1200 | 台班 | 4596.55 | 4063.8077 | 1569.23 | 1341.2222 | 347.59 | 297.0855 | 490.1 |  | 0 | 410 | 1779.63 | 1525.4 | 0 | 5 |  |  | 197.08 | 197.08
| 11026 | 07台班 | 11026 | 99350911 | 导杆式液压抓斗成槽机 | E50KRC2/45K2502 | 台班 | 4343.38 | 3830.2047 | 1814.09 | 1550.5043 | 267.17 | 228.3504 | 376.71 |  | 0 | 410 | 1475.41 | 1264.64 | 0 | 5 |  |  | 163.39 | 163.39
| 11027 | 07台班 | 11027 | 99350921 | 井架式液压抓斗成槽机 |  | 台班 | 918.87 | 862.6738 | 113.68 | 97.1624 | 25.18 | 21.5214 | 123.39 |  | 0 | 410 | 246.62 | 210.6 | 0 | 5 |  |  |  |  | 277.1 | 277.1
| 11029 | 07台班 | 11029 | 99350931 | 多头钻成槽机 | BW | 台班 | 3746.82 | 3378.7497 | 1795.09 | 1534.265 | 291.16 | 248.8547 | 908.43 |  | 0 | 307.5 | 444.64 | 379.7 | 0 | 3.75 |  |  |  |  | 499.6 | 499.6
| 12069 | 07台班 | 12069 | 99351103 | 液压钻机 | XU-100 | 台班 | 293.45 | 268.877 | 27.87 | 23.8205 | 3.91 | 3.3419 | 18.57 | 1.54 | 1.4447 | 102.5 | 139.06 | 119.2 | 0 | 1.25 |  |  | 15.4 | 15.4
| 791补 | 07台班 | 791补 | 99351104 | 液压钻机 | XUL-150 | 台班 | 320.03 | 292.1652 | 36.23 | 30.9658 | 4.51 | 3.8547 | 22.28 | 1.54 | 1.4447 | 102.5 | 152.97 | 131.12 | 0 | 1.25 |  |  | 16.94 | 16.94
| 791补 | 07台班 | 791补 | 99351107 | 液压钻机 | Φ89～250 | 台班 | 755.36 | 672.4168 | 388 | 331.6239 | 24 | 20.5128 | 82.8 |  | 0 | 102.5 | 158.06 | 134.98 | 0 | 1.25 |  |  |  |  | 177.6 | 177.6
| 791补 | 07台班 | 791补 | 99351109 | 液压钻机 | Φ500以内 | 台班 | 786.29 | 699.6053 | 412.25 | 352.3504 | 25.5 | 21.7949 | 87.98 |  | 0 | 102.5 | 158.06 | 134.98 | 0 | 1.25 |  |  |  |  | 177.6 | 177.6
| 11036 | 07台班 | 11036 | 99351111 | 液压钻机 | G-2A | 台班 | 546.47 | 499.39 | 39.38 | 33.6581 | 8.41 | 7.188 | 9 | 6.56 | 6.1538 | 205 | 278.12 | 238.39 | 0 | 2.5 |  |  | 30.8 | 30.8
| 02030 | 07台班 | 02030 | 99351123 | 工程钻机 | 孔径1500mm | 台班 | 564.3 | 516.4016 | 144.37 | 123.3932 | 14.67 | 12.5385 | 30.52 |  | 0 | 205 | 169.74 | 144.95 | 0 | 2.5 |  |  |  |  | 190.72 | 190.72
| 13190 | 07台班 | 13190 | 99351124 | 工程钻机 | 孔径2000mm | 台班 | 596.32 | 544.628 | 192.75 | 164.7436 | 18.07 | 15.4444 | 36.32 |  | 0 | 205 | 144.18 | 123.12 | 0 | 2.5 |  |  |  |  | 162 | 162
| 11028 | 07台班 | 11028 | 99351131 | 反循环钻机 | 60P45A | 台班 | 2079.13 | 1848.0276 | 971.31 | 830.1795 | 157.55 | 134.6581 | 275.71 |  | 0 | 205 | 469.56 | 402.48 | 0 | 2.5 |  |  | 52 | 52
| 12068 | 07台班 | 12068 | 99351133 | 轻便钻机 | XJ-100 | 台班 | 240.77 | 222.6347 | 7.97 | 6.812 | 2.56 | 2.188 | 10.62 | 1.54 | 1.4447 | 102.5 | 115.58 | 99.07 | 0 | 1.25 |  |  | 12.8 | 12.8
| 11033 | 07台班 | 11033 | 99351135 | 沉井钻吸机组 | KH180-2配GZQl250A | 台班 | 3562.15 | 3172.5573 | 755.16 | 645.4359 | 267.37 | 228.5214 | 363.62 |  | 0 | 512.5 | 1663.5 | 1422.48 | 0 | 6.25 |  |  | 67.8 | 67.8 | 1181.2 | 1181.2
| 11034 | 07台班 | 11034 | 99351141 | 潜水电钻 | 75型 | 台班 | 149.99 | 131.1183 | 30.24 | 25.8462 | 6.46 | 5.5214 | 14.98 | 9.84 | 9.2308 | 0 | 88.47 | 75.54 | 0 | [5 empty] | 99.4 | 99.4
| 11035 | 07台班 | 11035 | 99351142 | 潜水电钻 | 80型 | 台班 | 166.35 | 145.7899 | 39.82 | 34.0342 | 8.5 | 7.265 | 19.72 | 9.84 | 9.2308 | 0 | 88.47 | 75.54 | 0 | [5 empty] | 99.4 | 99.4
| 11058 | 07台班 | 11058 | 99353503 | 液压柜(动力系统) |  | 台班 | 237.75 | 204.0412 | 6.41 | 5.4786 | 1.29 | 1.1026 | 6.96 |  | 0 | 0 | 223.09 | 190.5 | 0 | [5 empty] | 250.66 | 250.66
| 11066 | 07台班 | 11066 | 99353505 | 装药台车 | DT-100 | 台班 | 1300.24 | 1175.6576 | 694.02 | 593.1795 | 163.4 | 139.6581 | 442.82 |  | 0 | 0 |  | 0 | 0
| 11021 | 07台班 | 11021 | 99353507 | 医疗闸设备 | D2.1m×7m | 台班 | 277.62 | 257.589 | 83.51 | 71.3761 | 12.15 | 10.3846 | 26.84 | 18.44 | 17.2983 | 102.5 | 34.18 | 29.19 | 0 | 1.25 |  |  |  |  | 38.41 | 38.41
| 11022 | 07台班 | 11022 | 99353509 | 垂直顶升设备 |  | 台班 | 1373.63 | 1259.793 | 210.81 | 180.1795 | 33.82 | 28.906 | 66.28 | 24.59 | 23.0675 | 512.5 | 525.63 | 448.86 | 0 | 6.25 |  |  |  |  | 590.6 | 590.6
| 12026 | 07台班 | 12026 | 99353511 | 梭式矿车 | 8m3 | 台班 | 354.24 | 334.9724 | 57.12 | 48.8205 | 15 | 12.8205 | 13.8 | 5.47 | 5.1313 | 205 | 57.85 | 49.4 | 0 | 2.5 |  |  |  |  | 65 | 65
| 791补 | 07台班 | 791补 | 99353513 | 轨道矿车 | 1t | 台班 | 1.85 | 1.5812 | 1.6 | 1.3675 | 0.25 | 0.21368 |  |  | 0 | 0 |  | 0 | 0
| 791补 | 07台班 | 791补 | 99353515 | 模板台车 |  | 台班 | 187.51 | 160.265 | 181.88 | 155.453 | 5.63 | 4.812 |  |  | 0 | 0 |  | 0 | 0
| 11031 | 07台班 | 11031 | 99353521 | 泥浆制作循环设备 |  | 台班 | 1749.48 | 1583.2319 | 627.51 | 536.3333 | 40.23 | 34.3846 | 60.75 | 60.02 | 56.3039 | 512.5 | 448.47 | 382.96 | 0 | 6.25 |  |  |  |  | 503.9 | 503.9
| 13195 | 07台班 | 13195 | 99353531 | 地下墙混凝土浇捣架 |  | 台班 | 98.78 | 89.5536 | 45.48 | 38.8718 | 12.42 | 10.6154 | 27.74 | 13.14 | 12.3265 | 0 |  | 0 | 0
| 13001 | 07台班 | 13001 | 99370103 | 松土机 | 松土深度500mm | 台班 | 921.53 | 832.8477 | 93.52 | 79.9316 | 34.37 | 29.3761 | 97.95 |  | 0 | 205 | 490.69 | 420.59 | 0 | 2.5 |  |  | 54.34 | 54.34
| 13002 | 07台班 | 13002 | 99370104 | 松土机 | 松土深度1000mm | 台班 | 946.6 | 856.7684 | 95.41 | 81.547 | 40.39 | 34.5214 | 115.11 |  | 0 | 205 | 490.69 | 420.59 | 0 | 2.5 |  |  | 54.34 | 54.34
| 13003 | 07台班 | 13003 | 99370303 | 除荆机 | 清除宽度4000mm | 台班 | 922.14 | 833.8195 | 89.95 | 76.8803 | 35.45 | 30.2991 | 101.05 |  | 0 | 205 | 490.69 | 420.59 | 0 | 2.5 |  |  | 54.34 | 54.34
| 13004 | 07台班 | 13004 | 99370305 | 除根机 | 清除宽度1500mm | 台班 | 916.51 | 828.6806 | 87.35 | 74.6581 | 34.67 | 29.6325 | 98.8 |  | 0 | 205 | 490.69 | 420.59 | 0 | 2.5 |  |  | 54.34 | 54.34
| 13138 | 07台班 | 13138 | 99370511 | 路灯高架工程车 | 14m | 台班 | 639.78 | 578.6695 | 137.96 | 117.9145 | 38.92 | 33.265 | 80.57 |  | 0 | 102.5 | 247.91 | 212.5 | 31.92 | 1.25 | 23.3 | 23.3
| 13139 | 07台班 | 13139 | 99370512 | 路灯高架工程车 | 20m | 台班 | 899.37 | 824.0262 | 198.31 | 169.4957 | 55.95 | 47.8205 | 115.82 |  | 0 | 205 | 268.82 | 230.42 | 55.47 | 2.5 |  |  | 29.77 | 29.77
| 12070 | 07台班 | 12070 | 99370521 | 工程修理车 | JX-12A | 台班 | 917.42 | 864.7485 | 71.96 | 61.5043 | 16.42 | 14.0342 | 37.77 |  | 0 | 512.5 | 278.77 | 238.94 | 0 | 6.25 | 26.2 | 26.2
| 12071 | 07台班 | 12071 | 99370522 | 工程修理车 | EQ—141 | 台班 | 1119.52 | 1040.5954 | 129.11 | 110.3504 | 24.88 | 21.265 | 57.22 |  | 0 | 512.5 | 395.81 | 339.26 | 0 | 6.25 | 37.2 | 37.2
| 12040 | 07台班 | 12040 | 99370703 | 液压升降机 | 提升高度9m | 台班 | 25.39 | 23.1604 | 12.1 | 10.3419 | 2.15 | 1.8376 | 8.57 | 2.57 | 2.4109 | 0 |  | 0 | 0
| 791补 | 07台班 | 791补 | 99390103 | 电气实验车 |  | 台班 | 1717.62 | 1539.5326 | 744.8 | 636.5812 | 179 | 152.9915 | 375.9 |  | 0 | 102.5 | 306.82 | 262.96 | 8.6 | 1.25 | 28 | 28 |  |  | 10 | 10
| 12035 | 07台班 | 12035 | 99410101 | 潜水设备 |  | 台班 | 1290.74 | 1286.7842 | 23.84 | 20.3761 | 2.29 | 1.9573 | 32.04 | 2.57 | 2.4109 | 1230 |  | 0 | 0 | 15
| 12036 | 07台班 | 12036 | 99410105 | 潜水减压仓 |  | 台班 | 149.93 | 134.1446 | 94.5 | 80.7692 | 11.81 | 10.094 | 38.15 | 5.47 | 5.1313 | 0 |  | 0 | 0
| 12056 | 07台班 | 12056 | 99410303 | 通井机 | 功率66kW | 台班 | 869.26 | 783.1063 | 91.03 | 77.8034 | 23.38 | 19.9829 | 63.13 |  | 0 | 205 | 486.72 | 417.19 | 0 | 2.5 |  |  | 53.9 | 53.9
| 13158 | 07台班 | 13158 | 99410503 | 驳船 | 5t | 台班 | 23.96 | 22.0929 | 10.2 | 8.7179 | 2.65 | 2.265 | 11.05 |  | 0 | 0 |  | 0 | 0.06
| 13159 | 07台班 | 13159 | 99410507 | 驳船 | 30t | 台班 | 52.4 | 48.3418 | 22.17 | 18.9487 | 5.76 | 4.9231 | 24.3 |  | 0 | 0 |  | 0 | 0.17
| 13160 | 07台班 | 13160 | 99410508 | 驳船 | 50t | 台班 | 74.99 | 69.1868 | 31.7 | 27.094 | 8.24 | 7.0427 | 34.75 |  | 0 | 0 |  | 0 | 0.3
| 791补 | 07台班 | 791补 | 99410509 | 驳船 | 60t | 台班 | 96.48 | 89.0073 | 40.82 | 34.8889 | 10.61 | 9.0684 | 44.74 |  | 0 | 0 |  | 0 | 0.31
| 13161 | 07台班 | 13161 | 99410510 | 驳船 | 80t | 台班 | 109.35 | 100.8674 | 46.34 | 39.6068 | 12.04 | 10.2906 | 50.62 |  | 0 | 0 |  | 0 | 0.35
| 13162 | 07台班 | 13162 | 99410511 | 驳船 | 100t | 台班 | 132.07 | 121.8424 | 55.87 | 47.7521 | 14.52 | 12.4103 | 61.24 |  | 0 | 0 |  | 0 | 0.44
| 791补 | 07台班 | 791补 | 99410512 | 驳船 | 120t | 台班 | 388.13 | 381.9809 | 33.59 | 28.7094 | 8.73 | 7.4615 | 17.47 |  | 0 | 328 |  | 0 | 0.34 | 4
| 13163 | 07台班 | 13163 | 99410517 | 甲板驳船 | 100～200t | 台班 | 388.13 | 381.9809 | 33.59 | 28.7094 | 8.73 | 7.4615 | 17.47 |  | 0 | 328 |  | 0 | 0.34 | 4
| 13169 | 07台班 | 13169 | 99410521 | 油驳 | 载重量20t | 台班 | 362.24 | 347.5555 | 16.79 | 14.3504 | 4.37 | 3.735 | 13.77 |  | 0 | 246 | 81.27 | 69.66 | 0.04 | 3 |  |  | 9 | 9
| 13167 | 07台班 | 13167 | 99410531 | 开底泥驳 | 舱容积60m3 | 台班 | 455.48 | 450.5602 | 26.87 | 22.9658 | 6.99 | 5.9744 | 11.55 |  | 0 | 410 |  | 0 | 0.07 | 5
| 13164 | 07台班 | 13164 | 99410705 | 内燃拖轮 | 功率45kW | 台班 | 788.76 | 742.455 | 24.46 | 20.906 | 27.88 | 23.8291 | 55.52 |  | 0 | 410 | 270.9 | 232.2 | 0 | 5 |  |  | 30 | 30
| 13166 | 07台班 | 13166 | 99410709 | 内燃拖轮 | 功率176kW | 台班 | 1800.63 | 1622.5879 | 74.75 | 63.8889 | 85.21 | 72.8291 | 145.01 |  | 0 | 410 | 1083.6 | 928.8 | 2.06 | 5 |  |  | 120 | 120
| 13165 | 07台班 | 13165 | 99412501 | 抓斗式挖泥船 | 斗容量1m3 | 台班 | 3089.07 | 2748.3778 | 176.03 | 150.453 | 126.74 | 108.3248 | 213 |  | 0 | 492 | 2076.9 | 1780.2 | 4.4 | 6 |  |  | 230 | 230
| 13168 | 07台班 | 13168 | 99412507 | 锚艇 | 内燃 8.8kW | 台班 | 480.27 | 461.614 | 8.83 | 7.547 | 4.15 | 3.547 | 21.46 |  | 0 | 328 | 117.39 | 100.62 | 0.44 | 4 |  |  | 13 | 13
| 08001 | 07台班 | 08001 | 99430105 | 电动单级离心清水泵 | 出口直径50mm | 台班 | 29.26 | 25.6299 | 2.1 | 1.7949 | 1.21 | 1.0342 | 2.91 | 2.57 | 2.4109 | 0 | 20.47 | 17.48 | 0 | [5 empty] | 23 | 23
| 08002 | 07台班 | 08002 | 99430106 | 电动单级离心清水泵 | 出口直径100mm | 台班 | 66.51 | 58.2265 | 5.96 | 5.094 | 3.43 | 2.9316 | 8.27 | 2.57 | 2.4109 | 0 | 46.28 | 39.52 | 0 | [5 empty] | 52 | 52
| 08003 | 07台班 | 08003 | 99430107 | 电动单级离心清水泵 | 出口直径150mm | 台班 | 105.92 | 92.4193 | 8.57 | 7.3248 | 4.93 | 4.2137 | 11.89 | 2.57 | 2.4109 | 0 | 77.96 | 66.58 | 0 | [5 empty] | 87.6 | 87.6
| 08004 | 07台班 | 08004 | 99430108 | 电动单级离心清水泵 | 出口直径200mm | 台班 | 128.48 | 112.2233 | 11.26 | 9.6239 | 6.48 | 5.5385 | 15.61 | 2.57 | 2.4109 | 0 | 92.56 | 79.04 | 0 | [5 empty] | 104 | 104
| 08005 | 07台班 | 08005 | 99430109 | 电动单级离心清水泵 | 出口直径250mm | 台班 | 411.06 | 356.1313 | 24.02 | 20.5299 | 13.83 | 11.8205 | 33.33 | 2.57 | 2.4109 | 0 | 337.31 | 288.04 | 0 | [5 empty] | 379 | 379
| 08006 | 07台班 | 08006 | 99430110 | 内燃单级离心清水泵 | 出口直径50mm | 台班 | 44.8 | 38.9584 | 2.52 | 2.1538 | 1.42 | 1.2137 | 2.54 | 2.57 | 2.4109 | 0 | 35.75 | 30.64 | 0 |  | 3.36 | 3.36
| 08007 | 07台班 | 08007 | 99430111 | 内燃单级离心清水泵 | 出口直径100mm | 台班 | 89.19 | 77.4856 | 5.88 | 5.0256 | 3.31 | 2.8291 | 5.93 | 2.57 | 2.4109 | 0 | 71.5 | 61.29 | 0 |  | 6.72 | 6.72
| 08008 | 07台班 | 08008 | 99430112 | 内燃单级离心清水泵 | 出口直径150mm | 台班 | 121.01 | 105.1994 | 8.99 | 7.6838 | 5.06 | 4.3248 | 9.06 | 2.57 | 2.4109 | 0 | 95.33 | 81.72 | 0 |  | 8.96 | 8.96
| 08009 | 07台班 | 08009 | 99430113 | 内燃单级离心清水泵 | 出口直径200mm | 台班 | 157.49 | 137.3208 | 12 | 10.2564 | 8.51 | 7.2735 | 15.24 | 2.57 | 2.4109 | 0 | 119.17 | 102.14 | 0 |  | 11.2 | 11.2
| 08010 | 07台班 | 08010 | 99430114 | 内燃单级离心清水泵 | 出口直径250mm | 台班 | 194.07 | 170.7912 | 13.44 | 11.4872 | 16.84 | 14.3932 | 30.14 | 2.57 | 2.4109 | 0 | 131.08 | 112.36 | 0 |  | 12.32 | 12.32
| 08011 | 07台班 | 08011 | 99430121 | 电动多级离心清水泵 | 出口直径50mm | 台班 | 57.09 | 49.8539 | 5.21 | 4.453 | 2.34 | 2 | 6.03 | 2.57 | 2.4109 | 0 | 40.94 | 34.96 | 0 | [5 empty] | 46 | 46
| 08012 | 07台班 | 08012 | 99430122 | 电动多级离心清水泵 | 出口直径100mm，扬程120m以下 | 台班 | 188.52 | 162.8507 | 9.74 | 8.3248 | 4.37 | 3.735 | 11.28 | 2.57 | 2.4109 | 0 | 160.56 | 137.1 | 0 | [5 empty] | 180.4 | 180.4
| 08013 | 07台班 | 08013 | 99430123 | 电动多级离心清水泵 | 出口直径100mm，扬程120m以上 | 台班 | 264.32 | 227.8536 | 11.34 | 9.6923 | 5.09 | 4.3504 | 13.12 | 2.57 | 2.4109 | 0 | 232.2 | 198.28 | 0 | [5 empty] | 260.9 | 260.9
| 08014 | 07台班 | 08014 | 99430124 | 电动多级离心清水泵 | 出口直径150mm，扬程180m以下 | 台班 | 607.89 | 523.4296 | 24.19 | 20.6752 | 10.85 | 9.2735 | 28 | 2.57 | 2.4109 | 0 | 542.28 | 463.07 | 0 | [5 empty] | 609.3 | 609.3
| 08015 | 07台班 | 08015 | 99430125 | 电动多级离心清水泵 | 出口直径150mm，扬程180m以上 | 台班 | 1063.41 | 913.6258 | 31.33 | 26.7778 | 14.06 | 12.0171 | 36.27 | 2.57 | 2.4109 | 0 | 979.18 | 836.15 | 0 | [5 empty] | 1100.2 | 1100.2
| 08016 | 07台班 | 08016 | 99430126 | 电动多级离心清水泵 | 出口直径200mm，扬程280m以下 | 台班 | 1599.05 | 1371.7298 | 35.45 | 30.2991 | 15.9 | 13.5897 | 41.03 | 2.57 | 2.4109 | 0 | 1504.1 | 1284.4 | 0 | [5 empty] | 1690 | 1690
| 08017 | 07台班 | 08017 | 99430127 | 电动多级离心清水泵 | 出口直径200mm，扬程280m以上 | 台班 | 2824.09 | 2418.9032 | 41.75 | 35.6838 | 18.73 | 16.0085 | 48.32 | 2.57 | 2.4109 | 0 | 2712.72 | 2316.48 | 0 | [5 empty] | 3048 | 3048
| 08019 | 07台班 | 08019 | 99430305 | 污水泵 | 出口直径70mm | 台班 | 87.22 | 74.9228 | 2.82 | 2.4103 | 0.47 | 0.40171 | 1.53 | 2.57 | 2.4109 | 0 | 79.83 | 68.17 | 0 | [5 empty] | 89.7 | 89.7
| 08020 | 07台班 | 08020 | 99430306 | 污水泵 | 出口直径100mm | 台班 | 124.49 | 107.0217 | 6.25 | 5.3419 | 1.04 | 0.88889 | 3.38 | 2.57 | 2.4109 | 0 | 111.25 | 95 | 0 | [5 empty] | 125 | 125
| 08021 | 07台班 | 08021 | 99430307 | 污水泵 | 出口直径150mm | 台班 | 218.57 | 187.4719 | 7.66 | 6.547 | 1.28 | 1.094 | 4.14 | 2.57 | 2.4109 | 0 | 202.92 | 173.28 | 0 | [5 empty] | 228 | 228
| 08022 | 07台班 | 08022 | 99430308 | 污水泵 | 出口直径200mm | 台班 | 334.3 | 288.2327 | 31.95 | 27.3077 | 5.34 | 4.5641 | 17.29 | 2.57 | 2.4109 | 0 | 277.15 | 236.66 | 0 | [5 empty] | 311.4 | 311.4
| 08023 | 07台班 | 08023 | 99430705 | 泥浆泵 | 出口直径50mm | 台班 | 44.08 | 38.1127 | 2.82 | 2.4103 | 0.54 | 0.46154 | 1.75 | 2.57 | 2.4109 | 0 | 36.4 | 31.08 | 0 | [5 empty] | 40.9 | 40.9
| 08024 | 07台班 | 08024 | 99430707 | 泥浆泵 | 出口直径100mm | 台班 | 240.4 | 206.9757 | 16.03 | 13.7009 | 3.07 | 2.6239 | 9.94 | 2.57 | 2.4109 | 0 | 208.79 | 178.3 | 0 | [5 empty] | 234.6 | 234.6
| 11020 | 07台班 | 11020 | 99430721 | 盾构压浆泵 | D2.1m×7m | 台班 | 527.14 | 474.1658 | 268.17 | 229.2051 | 38.6 | 32.9915 | 45.16 | 26.34 | 24.7092 | 102.5 | 46.37 | 39.6 | 0 | 1.25 |  |  |  |  | 52.1 | 52.1
孙工791号文中调过组成 | 11038 | 07台班 | 11038 | 99430731 | 液压注浆泵 | HYB50/50-l型 | 台班 | 94.87 | 82.962 | 55.88 | 47.7607 | 8.61 | 7.359 | 8.27 | 8.2 | 7.6923 | 0 | 13.91 | 11.88 | 0 | 0 |  |  |  |  | 15.63 | 15.63
| 11037 | 07台班 | 11037 | 99430735 | 双液压注浆泵 | PH2×5 | 台班 | 174.9 | 153.0475 | 98.21 | 83.9402 | 20.75 | 17.735 | 19.92 | 8.2 | 7.6923 | 0 | 27.82 | 23.76 | 0 | 0 |  |  |  |  | 31.26 | 31.26
| 08025 | 07台班 | 08025 | 99430905 | 耐腐蚀泵 | 出口直径40mm | 台班 | 38.86 | 34.4491 | 5.85 | 5 | 1.32 | 1.1282 | 7.14 | 2.57 | 2.4109 | 0 | 21.98 | 18.77 | 0 | [5 empty] | 24.7 | 24.7
| 08026 | 07台班 | 08026 | 99430906 | 耐腐蚀泵 | 出口直径50mm | 台班 | 57.63 | 50.9201 | 8.37 | 7.1538 | 1.89 | 1.6154 | 10.21 | 2.57 | 2.4109 | 0 | 34.59 | 29.53 | 0 | [5 empty] | 38.86 | 38.86
| 08027 | 07台班 | 08027 | 99430907 | 耐腐蚀泵 | 出口直径80mm | 台班 | 142.39 | 123.3664 | 8.67 | 7.4103 | 1.96 | 1.6752 | 10.58 | 2.57 | 2.4109 | 0 | 118.61 | 101.29 | 0 | [5 empty] | 133.27 | 133.27
| 08028 | 07台班 | 08028 | 99430908 | 耐腐蚀泵 | 出口直径100mm | 台班 | 213.41 | 184.1414 | 9.37 | 8.0085 | 2.12 | 1.812 | 11.44 | 2.57 | 2.4109 | 0 | 187.91 | 160.47 | 0 | [5 empty] | 211.14 | 211.14
| 08029 | 07台班 | 08029 | 99431105 | 真空泵 | 抽气速度204m3/h | 台班 | 67.2 | 58.3295 | 9.48 | 8.1026 | 2.15 | 1.8376 | 4.61 | 3.08 | 2.8893 | 0 | 47.88 | 40.89 | 0 | [5 empty] | 53.8 | 53.8
| 08030 | 07台班 | 08030 | 99431106 | 真空泵 | 抽气速度660m3/h | 台班 | 130.76 | 112.6859 | 10.68 | 9.1282 | 2.42 | 2.0684 | 5.2 | 3.08 | 2.8893 | 0 | 109.38 | 93.4 | 0 | [5 empty] | 122.9 | 122.9
| 08031 | 07台班 | 08031 | 99431305 | 潜水泵 | 出口直径100mm | 台班 | 29.66 | 25.8951 | 2.18 | 1.8632 | 0.49 | 0.4188 | 2.69 | 2.05 | 1.9231 | 0 | 22.25 | 19 | 0 | [5 empty] | 25 | 25
| 08032 | 07台班 | 08032 | 99431306 | 潜水泵 | 出口直径150mm | 台班 | 63.03 | 55.2087 | 6.7 | 5.7265 | 1.52 | 1.2991 | 8.26 | 2.05 | 1.9231 | 0 | 44.5 | 38 | 0 | [5 empty] | 50 | 50
| 08033 | 07台班 | 08033 | 99431505 | 砂泵 | 出口直径65mm | 台班 | 201.91 | 188.6273 | 7.81 | 6.6752 | 1.77 | 1.5128 | 6.65 | 3.08 | 2.8893 | 102.5 | 80.1 | 68.4 | 0 | 1.25 |  |  |  |  | 90 | 90
| 08034 | 07台班 | 08034 | 99431506 | 砂泵 | 出口直径100mm | 台班 | 241.93 | 223.4461 | 12.98 | 11.094 | 2.94 | 2.5128 | 11.05 | 3.08 | 2.8893 | 102.5 | 109.38 | 93.4 | 0 | 1.25 |  |  |  |  | 122.9 | 122.9
| 08035 | 07台班 | 08035 | 99431507 | 砂泵 | 出口直径125mm | 台班 | 362.29 | 327.9925 | 27.09 | 23.1538 | 6.13 | 5.2393 | 23.06 | 3.08 | 2.8893 | 102.5 | 200.43 | 171.15 | 0 | 1.25 |  |  |  |  | 225.2 | 225.2
| 08036 | 07台班 | 08036 | 99431706 | 高压油泵 | 压力50MPa | 台班 | 131.04 | 112.6351 | 5.04 | 4.3077 | 1.14 | 0.97436 | 3.8 | 2.05 | 1.9231 | 0 | 119.01 | 101.63 | 0 | [5 empty] | 133.72 | 133.72
| 08037 | 07台班 | 08037 | 99431708 | 高压油泵 | 压力80MPa | 台班 | 211.1 | 181.4763 | 9.41 | 8.0427 | 2.13 | 1.8205 | 7.09 | 2.05 | 1.9231 | 0 | 190.42 | 162.6 | 0 | [5 empty] | 213.95 | 213.95
| 08038 | 07台班 | 08038 | 99431903 | 试压泵 | 压力25MPa | 台班 | 22.26 | 19.5299 | 3.44 | 2.9402 | 0.78 | 0.66667 | 2.37 | 2.05 | 1.9231 | 0 | 13.62 | 11.63 | 0 | [5 empty] | 15.3 | 15.3
| 08039 | 07台班 | 08039 | 99431904 | 试压泵 | 压力30MPa | 台班 | 22.91 | 20.0994 | 3.61 | 3.0855 | 0.82 | 0.70085 | 2.49 | 2.05 | 1.9231 | 0 | 13.94 | 11.9 | 0 | [5 empty] | 15.66 | 15.66
| 08040 | 07台班 | 08040 | 99431907 | 试压泵 | 压力60MPa | 台班 | 26.95 | 23.6897 | 4.96 | 4.2393 | 1.12 | 0.95726 | 3.41 | 2.05 | 1.9231 | 0 | 15.41 | 13.16 | 0 | [5 empty] | 17.32 | 17.32
| 08041 | 07台班 | 08041 | 99431909 | 试压泵 | 压力80MPa | 台班 | 30.46 | 26.8199 | 6.3 | 5.3846 | 1.43 | 1.2222 | 4.34 | 2.05 | 1.9231 | 0 | 16.34 | 13.95 | 0 | [5 empty] | 18.36 | 18.36
| 13092 | 07台班 | 13092 | 99432103 | 比例泵 | 2DB-5/10 | 台班 | 38.73 | 34.7859 | 6.59 | 5.6325 | 3.73 | 3.188 | 8.89 | 4.92 | 4.6154 | 0 | 14.6 | 12.46 | 0 | [5 empty] | 16.4 | 16.4
| 13093 | 07台班 | 13093 | 99432104 | 比例泵 | 3DS-1.8/200 | 台班 | 82.05 | 72.1769 | 9.73 | 8.3162 | 4.85 | 4.1453 | 11.55 | 4.92 | 4.6154 | 0 | 51 | 43.55 | 0 | [5 empty] | 57.3 | 57.3
| 13094 | 07台班 | 13094 | 99432105 | 比例泵 | 2DB-3/37 | 台班 | 69.83 | 62.5495 | 13.39 | 11.4444 | 7.16 | 6.1197 | 17.04 | 4.92 | 4.6154 | 0 | 27.32 | 23.33 | 0 | [5 empty] | 30.7 | 30.7
| 08018 | 07台班 | 08018 | 99432503 | 单级自吸水泵 | 出口直径150mm | 台班 | 307.15 | 264.1431 | 17.27 | 14.7607 | 2.62 | 2.2393 | 5.28 | 2.05 | 1.9231 | 0 | 279.93 | 239.94 | 0 |  |  |  | 31 | 31
| 13134 | 07台班 | 13134 | 99432507 | 真空吸水设备 | HZX60A | 台班 | 252.2 | 246.5268 | 5.34 | 4.5641 | 1.84 | 1.5726 | 3.95 | 7.59 | 7.1201 | 205 | 28.48 | 24.32 | 0 | 2.5 |  |  |  |  | 32 | 32
| 13134 | 07台班 | 13134 | 99432508 | 混凝土真空吸水设备 |  | 台班 | 252.2 | 246.5268 | 5.34 | 4.5641 | 1.84 | 1.5726 | 3.95 | 7.59 | 7.1201 | 205 | 28.48 | 24.32 | 0 | 2.5 |  |  |  |  | 32 | 32
| 08042 | 07台班 | 08042 | 99432509 | 射流井点泵 | 最大抽吸深度9.5m | 台班 | 62.6 | 54.4022 | 5.96 | 5.094 | 1.41 | 1.2051 | 5.25 | 2.05 | 1.9231 | 0 | 47.93 | 40.93 | 0 | [5 empty] | 53.85 | 53.85
| 13095 | 07台班 | 13095 | 99432510 | 衬胶泵 | 出口直径100mm | 台班 | 231.51 | 199.2479 | 14.11 | 12.0598 | 2.92 | 2.4957 | 5.85 | 8.2 | 7.6923 | 0 | 200.43 | 171.15 | 0 | [5 empty] | 225.2 | 225.2
| 13189 | 07台班 | 13189 | 99432511 | 油泵车 |  | 台班 | 1115.64 | 980.9422 | 84.2 | 71.9658 | 26.04 | 22.2564 | 72.14 |  | 0 | 102.5 | 830.76 | 712.08 | 0 | 1.25 |  |  | 92 | 92
| 791补 | 07台班 | 791补 | 99432512 | 液压泵车 |  | 台班 | 640.46 | 574.7697 | 120 | 102.5641 | 18.75 | 16.0256 | 80.44 |  | 0 | 102.5 | 318.77 | 273.24 | 0 | 1.25 | 29.96 | 29.96
| 10001 | 07台班 | 10001 | 99433105 | 柴油发电机组 | 功率30kW | 台班 | 589.39 | 522.915 | 18.59 | 15.8889 | 4.45 | 3.8034 | 14.5 | 13.2 | 12.3827 | 102.5 | 436.15 | 373.84 | 0 | 1.25 |  |  | 48.3 | 48.3
| 10002 | 07台班 | 10002 | 99433106 | 柴油发电机组 | 功率50kW | 台班 | 909.89 | 812.5391 | 21.01 | 17.9573 | 5.03 | 4.2991 | 16.39 | 13.2 | 12.3827 | 205 | 649.26 | 556.51 | 0 | 2.5 |  |  | 71.9 | 71.9
| 10003 | 07台班 | 10003 | 99433107 | 柴油发电机组 | 功率60kW | 台班 | 929.68 | 829.9314 | 25 | 21.3675 | 5.98 | 5.1111 | 19.5 | 13.2 | 12.3827 | 205 | 661 | 566.57 | 0 | 2.5 |  |  | 73.2 | 73.2
| 10004 | 07台班 | 10004 | 99433109 | 柴油发电机组 | 功率90kW | 台班 | 1241.6 | 1097.8015 | 29.66 | 25.3504 | 7.1 | 6.0684 | 23.14 | 13.2 | 12.3827 | 205 | 963.5 | 825.86 | 0 | 2.5 |  |  | 106.7 | 106.7
| 10005 | 07台班 | 10005 | 99433111 | 柴油发电机组 | 功率120kW | 台班 | 1689.32 | 1482.2786 | 36.29 | 31.0171 | 8.68 | 7.4188 | 28.31 | 13.2 | 12.3827 | 205 | 1397.84 | 1198.15 | 0 | 2.5 |  |  | 154.8 | 154.8
| 10006 | 07台班 | 10006 | 99433112 | 柴油发电机组 | 功率150kW | 台班 | 2039.76 | 1784.7003 | 55.1 | 47.094 | 13.19 | 11.2735 | 42.99 | 13.2 | 12.3827 | 205 | 1710.28 | 1465.96 | 0 | 2.5 |  |  | 189.4 | 189.4
| 10007 | 07台班 | 10007 | 99433113 | 柴油发电机组 | 功率200kW | 台班 | 2536.53 | 2212.6307 | 66.06 | 56.4615 | 17.85 | 15.2564 | 58.19 | 13.2 | 12.3827 | 205 | 2176.23 | 1865.34 | 0 | 2.5 |  |  | 241 | 241
| 10008 | 07台班 | 10008 | 99433114 | 柴油发电机组 | 功率300kW | 台班 | 3712.96 | 3223.2663 | 116.11 | 99.2393 | 27.5 | 23.5043 | 75.07 | 13.2 | 12.3827 | 205 | 3276.08 | 2808.07 | 0 | 2.5 |  |  | 362.8 | 362.8
| 10009 | 07台班 | 10009 | 99433125 | 汽油发电机组 | 功率10kW | 台班 | 334.95 | 303.9675 | 10.39 | 8.8803 | 2.49 | 2.1282 | 9.6 | 11 | 10.3189 | 102.5 | 198.97 | 170.54 | 0 | 1.25 | 18.7 | 18.7
| 12033 | 07台班 | 12033 | 99433151 | 硅整流充电机 | 90A/190V | 台班 | 190.25 | 178.7762 | 8.47 | 7.2393 | 2.52 | 2.1538 | 7.96 | 2.05 | 1.9231 | 102.5 | 66.75 | 57 | 0 | 1.25 |  |  |  |  | 75 | 75
| 10010 | 07台班 | 10010 | 99433305 | 电动空气压缩机 | 排气量0.3m3/min | 台班 | 130.7 | 127.7253 | 1.43 | 1.2222 | 0.44 | 0.37607 | 2.1 | 9.9 | 9.2871 | 102.5 | 14.33 | 12.24 | 0 | 1.25 |  |  |  |  | 16.1 | 16.1
| 10011 | 07台班 | 10011 | 99433306 | 电动空气压缩机 | 排气量0.6m3/min | 台班 | 139.02 | 134.9098 | 1.83 | 1.5641 | 0.56 | 0.47863 | 2.69 | 9.9 | 9.2871 | 102.5 | 21.54 | 18.39 | 0 | 1.25 |  |  |  |  | 24.2 | 24.2
| 10012 | 07台班 | 10012 | 99433307 | 电动空气压缩机 | 排气量1m3/min | 台班 | 154.92 | 148.6123 | 2.39 | 2.0427 | 0.74 | 0.63248 | 3.52 | 9.9 | 9.2871 | 102.5 | 35.87 | 30.63 | 0 | 1.25 |  |  |  |  | 40.3 | 40.3
| 10013 | 07台班 | 10013 | 99433308 | 电动空气压缩机 | 排气量3m3/min | 台班 | 235.98 | 218.6787 | 14.25 | 12.1795 | 4.39 | 3.7521 | 9.26 | 9.9 | 9.2871 | 102.5 | 95.68 | 81.7 | 0 | 1.25 |  |  |  |  | 107.5 | 107.5
| 10014 | 07台班 | 10014 | 99433309 | 电动空气压缩机 | 排气量6m3/min | 台班 | 343.7 | 311.259 | 20.41 | 17.4444 | 6.28 | 5.3675 | 13.26 | 9.9 | 9.2871 | 102.5 | 191.35 | 163.4 | 0 | 1.25 |  |  |  |  | 215 | 215
| 10015 | 07台班 | 10015 | 99433310 | 电动空气压缩机 | 排气量10m3/min | 台班 | 527.34 | 468.8612 | 28.66 | 24.4957 | 8.82 | 7.5385 | 18.61 | 9.9 | 9.2871 | 102.5 | 358.85 | 306.43 | 0 | 1.25 |  |  |  |  | 403.2 | 403.2
| 10016 | 07台班 | 10016 | 99433311 | 电动空气压缩机 | 排气量20m3/min | 台班 | 838.02 | 736.7889 | 48.57 | 41.5128 | 14.95 | 12.7778 | 31.54 | 18.44 | 17.2983 | 102.5 | 622.02 | 531.16 | 0 | 1.25 |  |  |  |  | 698.9 | 698.9
| 10017 | 07台班 | 10017 | 99433312 | 电动空气压缩机 | 排气量40m3/min | 台班 | 1497.98 | 1306.5498 | 146.83 | 125.4957 | 44.42 | 37.9658 | 73.29 | 18.44 | 17.2983 | 102.5 | 1112.5 | 950 | 0 | 1.25 |  |  |  |  | 1250 | 1250
| 10018 | 07台班 | 10018 | 99433321 | 内燃空气压缩机 | 排气量3m3/min | 台班 | 393.53 | 356.2517 | 17.51 | 14.9658 | 7.51 | 6.4188 | 24.94 | 9.9 | 9.2871 | 102.5 | 231.17 | 198.14 | 0 | 1.25 |  |  | 25.6 | 25.6
| 10019 | 07台班 | 10019 | 99433322 | 内燃空气压缩机 | 排气量6m3/min | 台班 | 524.99 | 471.4408 | 30.04 | 25.6752 | 12.88 | 11.0085 | 42.78 | 9.9 | 9.2871 | 102.5 | 326.89 | 280.19 | 0 | 1.25 |  |  | 36.2 | 36.2
| 10020 | 07台班 | 10020 | 99433323 | 内燃空气压缩机 | 排气量9m3/min | 台班 | 690.6 | 615.313 | 39.66 | 33.8974 | 17.01 | 14.5385 | 56.48 | 9.9 | 9.2871 | 102.5 | 465.05 | 398.61 | 0 | 1.25 |  |  | 51.5 | 51.5
| 10021 | 07台班 | 10021 | 99433324 | 内燃空气压缩机 | 排气量12m3/min | 台班 | 821.24 | 727.8419 | 42.41 | 36.2479 | 18.19 | 15.547 | 60.39 | 9.9 | 9.2871 | 102.5 | 587.85 | 503.87 | 0 | 1.25 |  |  | 65.1 | 65.1
| 10022 | 07台班 | 10022 | 99433325 | 内燃空气压缩机 | 排气量17m3/min | 台班 | 1649.42 | 1439.2652 | 46.73 | 39.9402 | 20.05 | 17.1368 | 66.56 | 18.44 | 17.2983 | 102.5 | 1395.14 | 1195.83 | 0 | 1.25 |  |  | 154.5 | 154.5
| 10023 | 07台班 | 10023 | 99433329 | 内燃空气压缩机 | 排气量40m3/min | 台班 | 5014.73 | 4333.02 | 81.82 | 69.9316 | 55.54 | 47.4701 | 132.17 | 18.44 | 17.2983 | 102.5 | 4624.26 | 3963.65 | 0 | 1.25 |  |  | 512.1 | 512.1
| 13109 | 07台班 | 13109 | 99433331 | 无油空气压缩机 | 排气量9m3/min | 台班 | 500.97 | 447.5574 | 58.46 | 49.9658 | 21.43 | 18.3162 | 29.57 | 4.92 | 4.6154 | 102.5 | 284.09 | 242.59 | 0 | 1.25 |  |  |  |  | 319.2 | 319.2
| 13110 | 07台班 | 13110 | 99433332 | 无油空气压缩机 | 排气量20m3/min | 台班 | 930.5 | 817.6857 | 120.15 | 102.6923 | 37.66 | 32.188 | 51.97 | 4.92 | 4.6154 | 102.5 | 613.3 | 523.72 | 0 | 1.25 |  |  |  |  | 689.1 | 689.1
| 10024 | 07台班 | 10024 | 99433505 | 工业锅炉 | 排气量20m3/min | 台班 | 1566.39 | 1366.6623 | 75.16 | 64.2393 | 12.7 | 10.8547 | 6.6 | 52.52 | 49.2683 | 102.5 | 1316.91 | 1133.2 | 0 | 1.25 | [6 empty] | 1.15 | 1.15 | 16 | 16 | 7.3 | 7.3
| 10025 | 07台班 | 10025 | 99433506 | 工业锅炉 | 蒸发量2t/h | 台班 | 2748.24 | 2383.8893 | 90.72 | 77.5385 | 15.33 | 13.1026 | 7.97 | 52.52 | 49.2683 | 102.5 | 2479.2 | 2133.51 | 0 | 1.25 |  | 0 |  | 0 |  | 0 | 2.173 | 2.173 | 21 | 21 | 14 | 14
| 10026 | 07台班 | 10026 | 99433507 | 工业锅炉 | 蒸发量4t/h | 台班 | 3515.22 | 3044.7872 | 144.02 | 123.094 | 24.33 | 20.7949 | 12.65 | 52.52 | 49.2683 | 102.5 | 3179.2 | 2736.48 | 0 | 1.25 | [6 empty] | 2.785 | 2.785 | 24 | 24 | 19 | 19
| 12063 | 07台班 | 12063 | 99435132 | 高压压风机车 | 功率300kW | 台班 | 3705.16 | 3221.0293 | 240.79 | 205.8034 | 41.46 | 35.4359 | 116.1 |  | 0 | 205 | 3101.81 | 2658.69 | 0 | 2.5 |  |  | 343.5 | 343.5
| 12001 | 07台班 | 12001 | 99450303 | 轴流通风机 | 功率7.5kW | 台班 | 42.98 | 37.1105 | 2.62 | 2.2393 | 0.4 | 0.34188 | 1.01 | 3.08 | 2.8893 | 0 | 35.87 | 30.63 | 0 | [5 empty] | 40.3 | 40.3
| 12002 | 07台班 | 12002 | 99450304 | 轴流通风机 | 功率30kW | 台班 | 157.16 | 134.8529 | 6.85 | 5.8547 | 1.04 | 0.88889 | 2.63 | 3.08 | 2.8893 | 0 | 143.56 | 122.59 | 0 | [5 empty] | 161.3 | 161.3
| 12003 | 07台班 | 12003 | 99450305 | 轴流通风机 | 功率100kW | 台班 | 502.11 | 429.6433 | 14.31 | 12.2308 | 2.18 | 1.8632 | 4.08 | 3.08 | 2.8893 | 0 | 478.46 | 408.58 | 0 | [5 empty] | 537.6 | 537.6
| 12004 | 07台班 | 12004 | 99450311 | 离心通风机 | 能力335～1300m3/min | 台班 | 96.33 | 83.0731 | 7.46 | 6.3761 | 2.16 | 1.8462 | 4.04 | 2.57 | 2.4109 | 0 | 80.1 | 68.4 | 0 | [5 empty] | 90 | 90
| 12005 | 07台班 | 12005 | 99450312 | 离心通风机 | 能力464～1717m3/min | 台班 | 160.51 | 137.9998 | 8.97 | 7.6667 | 2.6 | 2.2222 | 4.86 | 2.57 | 2.4109 | 0 | 141.51 | 120.84 | 0 | [5 empty] | 159 | 159
| 12006 | 07台班 | 12006 | 99450313 | 离心通风机 | 能力585～2463m3/min | 台班 | 285.91 | 245.1498 | 14.41 | 12.3162 | 4.18 | 3.5726 | 5.23 | 2.57 | 2.4109 | 0 | 259.52 | 221.62 | 0 | [5 empty] | 291.6 | 291.6
| 12007 | 07台班 | 12007 | 99450314 | 离心通风机 | 能力747～3132m3/min | 台班 | 535.76 | 458.7772 | 19.76 | 16.8889 | 5.73 | 4.8974 | 7.16 | 2.57 | 2.4109 | 0 | 500.54 | 427.42 | 0 | [5 empty] | 562.4 | 562.4
| 12008 | 07台班 | 12008 | 99450321 | 吹风机 | 能力4m3/min | 台班 | 73.42 | 63.2541 | 5.44 | 4.6496 | 0.79 | 0.67521 | 1.99 | 3.08 | 2.8893 | 0 | 62.12 | 53.05 | 0 | [5 empty] | 69.8 | 69.8
| 12009 | 07台班 | 12009 | 99450331 | 鼓风机 | 能力18m3/min | 台班 | 213.94 | 183.4774 | 14.52 | 12.4103 | 1.46 | 1.2479 | 3.53 | 3.08 | 2.8893 | 0 | 191.35 | 163.4 | 0 | [5 empty] | 215 | 215
| 12013 | 07台班 | 12013 | 99450505 | 立式油压千斤顶 | 起重量100t | 台班 | 8.09 | 7.333 | 3.28 | 2.8034 | 0.92 | 0.78632 | 1.52 | 2.37 | 2.2233 | 0 |  | 0 | 0
| 12014 | 07台班 | 12014 | 99450507 | 立式油压千斤顶 | 起重量200t | 台班 | 10.81 | 9.7246 | 5.27 | 4.5043 | 1.19 | 1.0171 | 1.98 | 2.37 | 2.2233 | 0 |  | 0 | 0
| 12015 | 07台班 | 12015 | 99450509 | 立式油压千斤顶 | 起重量300t | 台班 | 14.22 | 12.7685 | 7.25 | 6.1966 | 1.73 | 1.4786 | 2.87 | 2.37 | 2.2233 | 0 |  | 0 | 0
| 791补 | 07台班 | 791补 | 99451101 | 检测车 |  | 台班 | 1545.9 | 1387.6769 | 960 | 820.5128 | 120 | 102.5641 | 252 |  | 0 | 205 | 8.9 | 7.6 | 0 | 2.5 |  |  |  |  | 10 | 10
| 791补 | 07台班 | 791补 | 99451102 | 限界检测车 |  | 台班 | 1737.9 | 1551.7795 | 1152 | 984.6154 | 120 | 102.5641 | 252 |  | 0 | 205 | 8.9 | 7.6 | 0 | 2.5 |  |  |  |  | 10 | 10
| 791补 | 07台班 | 791补 | 99451103 | 轨旁动态检测车 |  | 台班 | 3939.18 | 3429.1126 | 2468.57 | 2109.8889 | 114.29 | 97.6838 | 228.57 |  | 0 | 205 | 922.75 | 787.97 | 0 | 2.5 |  |  |  |  | 1036.8 | 1036.8
| 12072 | 07台班 | 12072 | 99451301 | 滤油机 | LX100型 | 台班 | 140.65 | 135.3487 | 3.21 | 2.7436 | 0.41 | 0.35043 | 0.95 | 1.54 | 1.4447 | 102.5 | 32.04 | 27.36 | 0 | 1.25 |  |  |  |  | 36 | 36
| 791补 | 07台班 | 791补 | 99451701 | 号码印烫机 |  | 台班 | 7.13 | 6.1379 | 6 | 5.1282 | 0.69 | 0.58974 | 0.35 |  | 0 | 0 | 0.09 | 0.07 | 0 | [5 empty] | 0.096 | 0.096
| 791补 | 07台班 | 791补 | 99451702 | 铭牌打印机 |  | 台班 | 13.39 | 11.5153 | 9.6 | 8.2051 | 1.1 | 0.94017 | 0.55 |  | 0 | 0 | 2.14 | 1.82 | 0 | [5 empty] | 2.4 | 2.4
| 13196 | 07台班 | 13196 | 99453503 | 储气包 | 4m3 | 台班 | 61.15 | 56.1821 | 31.57 | 26.9829 |  | 0 | 23.43 | 6.15 | 5.7692 | 0 |  | 0 | 0
| 13201 | 07台班 | 13201 | 99453506 | 高压射水车 | 东风5103GQ | 台班 | 733.42 | 657.54 | 140.65 | 120.2137 | 29 | 24.7863 | 102.66 |  | 0 | 102.5 | 358.61 | 307.38 | 0 | 1.25 | 33.704 | 33.704
|  |  |  | 99030746 | 旋喷锚杆钻机 | XPL-20 | 台班 | 379.12 | 357.8725 | 88.8 | 75.8974 | 10.22 | 8.735 | 28.11 |  | 0 | 205 | 46.99 | 40.13 | 0 | 2.5 |  |  |  |  | 52.8 | 52.8
|  |  |  | 99030761 | 电气化钻孔作业车 |  | 台班 | 867.84 | 780.7372 | 182.82 | 156.2564 | 28.35 | 24.2308 | 56.7 |  | 0 | 205 | 394.97 | 338.55 | 0 | 2.5 |  |  | 43.74 | 43.74
|  |  |  | 99031303 | 旋喷钻机 | D800 | 台班 | 414.81 | 379.6657 | 111.8 | 95.5556 | 4.61 | 3.9402 | 9.59 |  | 0 | 164 | 124.8 | 106.57 | 0.01 | 2 |  |  |  |  | 140.23 | 140.23
|  |  |  | 99031304 | 旋喷钻机 | D1200 | 台班 | 424.45 | 387.987 | 118.6 | 101.3675 | 4.89 | 4.1795 | 10.17 |  | 0 | 164 | 126.79 | 108.27 | 0 | 2 |  |  |  |  | 142.46 | 142.46
|  |  |  | 99050707 | 稳定土拌和机 | 230kW | 台班 | 1274.89 | 1147.3917 | 237.56 | 203.0427 | 88.17 | 75.359 | 223.95 |  | 0 | 164 | 561.21 | 481.04 | 0 | 2 |  |  | 62.15 | 62.15
|  |  |  | 99052107 | 混凝土震捣器 | 插入式 | 台班 | 11.87 | 10.4179 | 0.62 | 0.52991 |  | 0 | 0.74 | 1.97 | 1.848 | 0 | 8.54 | 7.3 | 0 | [5 empty] | 9.6 | 9.6
|  |  |  | 99052108 | 混凝土震捣器 | 平板式 | 台班 | 14.93 | 13.8548 | 3.02 | 2.5812 |  | 0 | 6.47 | 1.88 | 1.7636 | 0 | 3.56 | 3.04 | 0 | [5 empty] | 4 | 4
|  |  |  | 99070118 | 履带式推土机 | 功率180kW | 台班 | 1511.45 | 1364.3967 | 263.82 | 225.4872 | 109.02 | 93.1795 | 283.45 |  | 0 | 205 | 650.16 | 557.28 | 0 | 2.5 |  |  | 72 | 72
|  |  |  | 99070531 | 叉车 | 5t | 台班 | 197.86 | 181.9305 | 53.18 | 45.453 | 2.77 | 2.3675 | 6.51 |  | 0 | 82 | 53.4 | 45.6 | 0 | 1 |  |  |  |  | 60 | 60
|  |  |  | 99071318 | 平板拖车组 | 装载质量200t | 台班 | 5996.71 | 5402.5952 | 2165.7 | 1851.0256 | 306.13 | 261.6496 | 1447.99 |  | 0 | 205 | 1644.72 | 1409.76 | 227.17 | 2.5 |  |  | 182.14 | 182.14
|  |  |  | 99073105 | 轨道车 | 功率≤210kW | 台班 | 1681.93 | 1494.1497 | 187.35 | 160.1282 | 79.55 | 67.9915 | 167.06 |  | 0 | 205 | 1042.97 | 893.97 | 0 | 2.5 |  |  | 115.5 | 115.5
|  |  |  | 99073124 | 轨道平车 | 装载质量8t | 台班 | 14.09 | 12.5571 | 7.6 | 6.4957 | 2.95 | 2.5214 | 3.54 |  | 0 | 0 |  | 0 | 0
|  |  |  | 99073126 | 轨道平车 | 装载质量16t | 台班 | 42.94 | 38.2672 | 23.18 | 19.812 | 8.98 | 7.6752 | 10.78 |  | 0 | 0 |  | 0 | 0
|  |  |  | 99073127 | 轨道平车 | 装载质量30t | 台班 | 56.23 | 50.11 | 30.36 | 25.9487 | 11.76 | 10.0513 | 14.11 |  | 0 | 0 |  | 0 | 0
|  |  |  | 99073128 | 轨道平车 | 装载质量60t | 台班 | 104.15 | 92.8152 | 56.23 | 48.0598 | 21.78 | 18.6154 | 26.14 |  | 0 | 0 |  | 0 | 0
|  |  |  | 99073131 | 长轨运输平车 |  | 台班 | 181.73 | 162.9966 | 84.93 | 72.5897 | 44 | 37.6068 | 52.8 |  | 0 | 0 |  | 0 | 0
|  |  |  | 99091300 | 自升式塔式起重机 | 起重力矩250kN·m | 台班 | 475.65 | 442.2192 | 97.14 | 83.0256 | 19.59 | 16.7436 | 41.14 |  | 0 | 205 | 112.78 | 96.31 | 0 | 2.5 |  |  |  |  | 126.72 | 126.72
|  |  |  | 99091301 | 自升式塔式起重机 | 起重力矩315kN·m | 台班 | 511.46 | 473.6432 | 108.57 | 92.7949 | 22.31 | 19.0684 | 46.85 |  | 0 | 205 | 128.73 | 109.93 | 0 | 2.5 |  |  |  |  | 144.64 | 144.64
|  |  |  | 99091302 | 自升式塔式起重机 | 起重力矩400kN·m | 台班 | 550.15 | 507.5226 | 121.35 | 103.7179 | 25.02 | 21.3846 | 52.54 |  | 0 | 205 | 146.24 | 124.88 | 0 | 2.5 |  |  |  |  | 164.31 | 164.31
|  |  |  | 99091304 | 自升式塔式起重机 | 起重力矩630kN·m | 台班 | 578.14 | 532.4483 | 137.35 | 117.3932 | 28.32 | 24.2051 | 59.47 |  | 0 | 205 | 148 | 126.38 | 0 | 2.5 |  |  |  |  | 166.29 | 166.29
|  |  |  | 99091305 | 自升式塔式起重机 | 起重力矩800kN·m | 台班 | 634.9 | 583.0496 | 170.35 | 145.5983 | 35.16 | 30.0513 | 73.84 |  | 0 | 205 | 150.55 | 128.56 | 0 | 2.5 |  |  |  |  | 169.16 | 169.16
|  |  |  | 99091306 | 自升式塔式起重机 | 起重力矩1000kN·m | 台班 | 750.27 | 686.0492 | 240.34 | 205.4188 | 49.55 | 42.3504 | 104.06 |  | 0 | 205 | 151.32 | 129.22 | 0 | 2.5 |  |  |  |  | 170.02 | 170.02
|  |  |  | 99091307 | 自升式塔式起重机 | 起重力矩1250kN·m | 台班 | 777.96 | 710.2275 | 248.68 | 212.547 | 51.27 | 43.8205 | 107.67 |  | 0 | 205 | 165.34 | 141.19 | 0 | 2.5 |  |  |  |  | 185.78 | 185.78
|  |  |  | 99091308 | 自升式塔式起重机 | 起重力矩1500kN·m | 台班 | 847.23 | 771.6587 | 284.16 | 242.8718 | 58.59 | 50.0769 | 123.04 |  | 0 | 205 | 176.44 | 150.67 | 0 | 2.5 |  |  |  |  | 198.25 | 198.25
|  |  |  | 99091310 | 自升式塔式起重机 | 起重力矩2500kN·m | 台班 | 1126.15 | 1020.8589 | 392.41 | 335.3932 | 94.18 | 80.4957 | 197.78 |  | 0 | 205 | 236.78 | 202.19 | 0 | 2.5 |  |  |  |  | 266.04 | 266.04
|  |  |  | 99091311 | 自升式塔式起重机 | 起重力矩3000kN·m | 台班 | 1288.86 | 1167.0092 | 456.78 | 390.4103 | 117.42 | 100.359 | 246.58 |  | 0 | 205 | 263.08 | 224.66 | 0 | 2.5 |  |  |  |  | 295.6 | 295.6
|  |  |  | 99091312 | 自升式塔式起重机 | 起重力矩4500kN·m | 台班 | 1716.09 | 1554.7054 | 691.24 | 590.8034 | 142.52 | 121.812 | 299.29 |  | 0 | 307.5 | 275.54 | 235.3 | 0 | 3.75 |  |  |  |  | 309.6 | 309.6
|  |  |  | 99091313 | 自升式塔式起重机 | 起重力矩5000kN·m | 台班 | 2843.47 | 2561.19 | 1373.52 | 1173.9487 | 283.2 | 242.0513 | 594.72 |  | 0 | 307.5 | 284.53 | 242.97 | 0 | 3.75 |  |  |  |  | 319.7 | 319.7
|  |  |  | 99091511 | 电动双梁起重机 | 提升质量5t | 台班 | 235.76 | 218.4067 | 69.17 | 59.1197 | 6.49 | 5.547 | 14.08 |  | 0 | 102.5 | 43.52 | 37.16 | 0 | 1.25 |  |  |  |  | 48.9 | 48.9
|  |  |  | 99091513 | 电动双梁起重机 | 提升质量15t | 台班 | 320.39 | 291.7284 | 142.56 | 121.8462 | 9.62 | 8.2222 | 20.88 |  | 0 | 102.5 | 44.83 | 38.28 | 0 | 1.25 |  |  |  |  | 50.37 | 50.37
|  |  |  | 99094103 | 铺轨龙门架 |  | 台班 | 938.05 | 869.9487 | 237.65 | 203.1197 | 70 | 59.8291 | 60.2 |  | 0 | 410 | 160.2 | 136.8 | 0 | 5 |  |  |  |  | 180 | 180
|  |  |  | 99094111 | 轨道平板吊车 | 16t | 台班 | 969.13 | 884.8109 | 206.73 | 176.6923 | 89.48 | 76.4786 | 178.96 |  | 0 | 205 | 288.96 | 247.68 | 0 | 2.5 |  |  | 32 | 32
|  |  |  | 99094521 | 轨道式内燃起重机 | ≤16t | 台班 | 969.13 | 884.8109 | 206.73 | 176.6923 | 89.48 | 76.4786 | 178.96 |  | 0 | 205 | 288.96 | 247.68 | 0 | 2.5 |  |  | 32 | 32
|  |  |  | 99130506 | 强夯机械 | 夯击能量4000kN·m | 台班 | 1686.18 | 1499.0542 | 601.53 | 514.1282 | 80.62 | 68.906 | 183 |  | 0 | 205 | 616.03 | 528.02 | 0 | 2.5 |  |  | 68.22 | 68.22
|  |  |  | 99130507 | 强夯机械 | 夯击能量5000kN·m | 台班 | 1912.59 | 1696.1609 | 675.96 | 577.7436 | 90.59 | 77.4274 | 205.64 |  | 0 | 205 | 735.4 | 630.35 | 0 | 2.5 |  |  | 81.44 | 81.44
|  |  |  | 99130512 | 夯实机(电动) | ≤700·m | 台班 | 21.5 | 18.6557 | 4.37 | 3.735 | 0.89 | 0.76068 | 2 |  | 0 | 0 | 14.24 | 12.16 | 0 | [5 empty] | 16 | 16
|  |  |  | 99132513 | 滚(刮)机 | 综合 | 台班 | 25.08 | 23.093 | 5.5 | 4.7009 | 2.94 | 2.5128 | 9.67 | 3.08 | 2.8893 | 0 | 3.89 | 3.32 | 0 | [5 empty] | 4.37 | 4.37
|  |  |  | 99171303 | CY侧压钢筋连接机 |  | 台班 | 137.29 | 133.315 | 14.4 | 12.3077 | 1.39 | 1.188 | 5.67 | 3.08 | 2.8893 | 102.5 | 10.25 | 8.76 | 0 | 1.25 |  |  |  |  | 11.52 | 11.52
|  |  |  | 99171503 | 液压挤压机 | 500kN | 台班 | 130.55 | 126.9279 | 9.2 | 7.8632 | 2.79 | 2.3846 | 3.24 |  | 0 | 102.5 | 12.82 | 10.94 | 0 | 1.25 |  |  |  |  | 14.4 | 14.4
|  |  |  | 99190735 | 数控三维钻床 |  | 台班 | 256.78 | 235.4906 | 100 | 85.4701 | 15 | 12.8205 | 7.95 |  | 0 | 102.5 | 31.33 | 26.75 | 0 | 1.25 |  |  |  |  | 35.2 | 35.2
|  |  |  | 99190911 | 钻头磨床 |  | 台班 | 120.17 | 117.7737 | 5.51 | 4.7094 | 1.76 | 1.5043 | 1.23 |  | 0 | 102.5 | 9.17 | 7.83 | 0 | 1.25 |  |  |  |  | 10.3 | 10.3
|  |  |  | 99191003 | 坐标镗床 | 工作台＞800×1200 | 台班 | 127.95 | 110.5716 | 106.68 | 91.1795 | 5.56 | 4.7521 | 8.4 |  | 0 | 0 | 7.31 | 6.24 | 0 | [5 empty] | 8.21 | 8.21
|  |  |  | 99191307 | 卷板机 | 板厚20mm×宽度2000mm | 台班 | 232.76 | 214.9521 | 54.86 | 46.8889 | 10.37 | 8.8632 | 7.98 |  | 0 | 102.5 | 57.05 | 48.72 | 0 | 1.25 |  |  |  |  | 64.1 | 64.1
|  |  |  | 99191507 | 多辊板料校平机 | 厚度16mm×宽度2500mm | 台班 | 1240.66 | 1082.0891 | 884.4 | 755.8974 | 91.18 | 77.9316 | 47.41 |  | 0 | 102.5 | 115.17 | 98.35 | 0 | 1.25 |  |  |  |  | 129.41 | 129.41
|  |  |  | 99191748 | 型钢组立机 |  | 台班 | 168.71 | 159.1256 | 4.07 | 3.4786 | 0.64 | 0.54701 | 0.62 |  | 0 | 102.5 | 60.88 | 51.98 | 0 | 1.25 |  |  |  |  | 68.4 | 68.4
|  |  |  | 99192921 | 碳弧气刨机 | 1250A | 台班 | 345.13 | 312.0665 | 40 | 34.188 | 2.97 | 2.5385 | 16.04 |  | 0 | 102.5 | 183.62 | 156.8 | 0 | 1.25 |  |  |  |  | 206.32 | 206.32
|  |  |  | 99193107 | 钢筋直螺纹剥肋滚丝机 |  | 台班 | 26.11 | 22.8719 | 2.55 | 2.1795 | 1.52 | 1.2991 | 2.58 | 2.37 | 2.2233 | 0 | 17.09 | 14.59 | 0 | [5 empty] | 19.2 | 19.2
|  |  |  | 99193313 | 中频煨弯机 | 功率250kW | 台班 | 224.72 | 207.862 | 72.68 | 62.1197 | 5.49 | 4.6923 | 6.37 |  | 0 | 102.5 | 37.68 | 32.18 | 0 | 1.25 |  |  |  |  | 42.34 | 42.34
|  |  |  | 99194534 | 自动喷砂机 |  | 台班 | 185.68 | 160.3973 | 125 | 106.8376 | 8.33 | 7.1197 | 11.91 |  | 0 | 0 | 40.44 | 34.53 | 0 | [5 empty] | 45.44 | 45.44
|  |  |  | 99194538 | 手提砂轮机 | 砂轮直径150mm | 台班 | 9.89 | 8.835 | 2.5 | 2.1368 |  | 0 | 0.67 | 3.42 | 3.2083 | 0 | 3.3 | 2.82 | 0 | [5 empty] | 3.71 | 3.71
|  |  |  | 99194546 | 翼缘矫正机 |  | 台班 | 272.47 | 248.5994 | 58.29 | 49.8205 | 11.57 | 9.8889 | 6.13 |  | 0 | 102.5 | 93.98 | 80.26 | 0 | 1.25 |  |  |  |  | 105.6 | 105.6
|  |  |  | 99194561 | 抛丸除锈机 |  | 台班 | 780.18 | 679.986 | 588 | 502.5641 | 61.25 | 52.3504 | 87.59 | 5.63 | 5.2814 | 0 | 37.71 | 32.2 | 0 | [5 empty] | 42.37 | 42.37
|  |  |  | 99210304 | 木工平刨床 | 刨削宽度450mm | 台班 | 20.2 | 17.747 | 4.07 | 3.4786 | 1.25 | 1.0684 | 3.4 |  | 0 | 0 | 11.48 | 9.8 | 0 | [5 empty] | 12.9 | 12.9
|  |  |  | 99230130 | 数控火焰切割机 |  | 台班 | 352.29 | 318.0531 | 180 | 153.8462 | 27 | 23.0769 | 14.31 |  | 0 | 102.5 | 28.48 | 24.32 | 0 | 1.25 |  |  |  |  | 32 | 32
|  |  |  | 99231126 | 坡口机 | 功率2.8kW | 台班 | 36.81 | 32.5481 | 19.15 | 16.3675 | 2.4 | 2.0513 | 5.74 | 3.08 | 2.8893 | 0 | 6.44 | 5.5 | 0 | [5 empty] | 7.24 | 7.24
|  |  |  | 99231127 | 抛光机 |  | 台班 | 15.75 | 14.0268 | 2.8 | 2.3932 |  | 0 | 1 | 5.11 | 4.7936 | 0 | 6.84 | 5.84 | 0 | [5 empty] | 7.68 | 7.68
|  |  |  | 99250355 | 龙门埋弧焊机 |  | 台班 | 544.28 | 469.7225 | 80 | 68.3761 | 12 | 10.2564 | 33.36 |  | 0 | 0 | 418.92 | 357.73 | 0 | [5 empty] | 470.7 | 470.7
|  |  |  | 99251503 | 钢轨接续线电弧钎焊机组 |  | 台班 | 338.85 | 322.5643 | 56.7 | 48.4615 | 17.75 | 15.1709 |  | 37.28 | 34.9719 | 205 | 22.12 | 18.96 | 0 | 2.5 |  |  | 2.45 | 2.45
|  |  |  | 99251511 | 长轨铝热焊机组 |  | 台班 | 287.91 | 254.0552 | 146.67 | 125.359 | 45.56 | 38.9402 |  | 95.68 | 89.7561 | 0 |  | 0 | 0
|  |  |  | 99251521 | 移动式焊轨机组 | K922 | 台班 | 8905.33 | 7802.2659 | 4472.78 | 3822.8889 | 968.33 | 827.6325 |  | 1529.96 | 1435.2345 | 410 | 1524.26 | 1306.51 | 0 | 5 |  |  | 168.8 | 168.8
|  |  |  | 99251531 | 长轨压接焊作业线 |  | 台班 | 25548.1 | 21898.0733 | 18623.65 | 15917.6496 | 4076.6 | 3484.2735 |  | 407.66 | 382.4203 | 205 | 2235 | 1908.54 | 0.19 | 2.5 |  |  |  |  | 2511.24 | 2511.24
|  |  |  | 99252502 | 电焊机 | 综合 | 台班 | 237.87 | 219.1467 | 3.09 | 2.641 | 1.02 | 0.87179 | 3.39 | 6.56 | 6.1538 | 102.5 | 121.31 | 103.59 | 0 | 1.25 |  |  |  |  | 136.3 | 136.3
|  |  |  | 99252504 | 悬臂电渣焊机 |  | 台班 | 462.2 | 398.2406 | 100 | 85.4701 | 15 | 12.8205 | 23.77 |  | 0 | 0 | 323.43 | 276.18 | 0 | [5 empty] | 363.4 | 363.4
|  |  |  | 99252535 | 栓钉焊机 |  | 台班 | 115.18 | 101.3603 | 23.33 | 19.9402 | 4.34 | 3.7094 | 14.75 | 9.84 | 9.2308 | 0 | 62.92 | 53.73 | 0 | [5 empty] | 70.7 | 70.7
|  |  |  | 99270131 | 中频加热处理机 | 功率100kW | 台班 | 216.9 | 201.3868 | 64.78 | 55.3675 | 6.75 | 5.7692 | 7.83 |  | 0 | 102.5 | 35.04 | 29.92 | 0 | 1.25 |  |  |  |  | 39.37 | 39.37
|  |  |  | 99270919 | 电焊条恒温箱 |  | 台班 | 31.98 | 27.7031 | 6.55 | 5.5983 | 1.55 | 1.3248 | 2.68 |  | 0 | 0 | 21.2 | 18.1 | 0 | [5 empty] | 23.82 | 23.82
|  |  |  | 99351126 | 水平定向钻机 | CASE6080 大 | 台班 | 8637.18 | 7518.3616 | 5218.97 | 4460.6581 | 409.82 | 350.2735 | 696.69 |  | 0 | 205 | 2106.7 | 1805.74 | 0 | 2.5 |  |  | 233.3 | 233.3
|  |  |  | 99351127 | 水平定向钻机 | ZT-25型 中 | 台班 | 2579.87 | 2264.3606 | 739.07 | 631.6838 | 58.04 | 49.6068 | 179.92 |  | 0 | 205 | 1397.84 | 1198.15 | 0 | 2.5 |  |  | 154.8 | 154.8
|  |  |  | 99351128 | 水平定向钻机 | ZT-40型 大 | 台班 | 5428.8 | 4767.9771 | 2657.81 | 2271.6325 | 208.71 | 178.3846 | 647 |  | 0 | 205 | 1710.28 | 1465.96 | 0 | 2.5 |  |  | 189.4 | 189.4
|  |  |  | 99370502 | 小型工程车 |  | 台班 | 362.72 | 330.1149 | 22.3 | 19.0598 | 4.37 | 3.735 | 24.54 |  | 0 | 102.5 | 201.1 | 172.37 | 7.91 | 1.25 | 18.9 | 18.9
|  |  |  | 99370503 | 中型工程车 |  | 台班 | 450.89 | 407.3855 | 27.47 | 23.4786 | 5.39 | 4.6068 | 30.22 |  | 0 | 102.5 | 271.11 | 232.38 | 14.2 | 1.25 | 25.48 | 25.48
|  |  |  | 99370531 | 专项作业汽车 |  | 台班 | 228.65 | 212.3432 | 11.15 | 9.5299 | 2.18 | 1.8632 | 12.27 |  | 0 | 102.5 | 100.55 | 86.18 | 0 | 1.25 | 9.45 | 9.45
|  |  |  | 99370711 | 升降平台车 |  | 台班 | 606.05 | 556.6879 | 52.96 | 45.265 | 20.42 | 17.453 | 56.77 |  | 0 | 205 | 270.9 | 232.2 | 0 | 2.5 |  |  | 30 | 30
|  |  |  | 99370720 | 电动吊篮 |  | 台班 | 69.46 | 61.3354 | 20 | 17.094 | 8 | 6.8376 | 10 | 6.4 | 6.0038 | 0 | 25.06 | 21.4 | 0 | [5 empty] | 28.16 | 28.16
|  |  |  | 99390101 | 电气化线盘车 |  | 台班 | 196.28 | 173.67 | 121.72 | 104.0342 | 33.89 | 28.9658 | 40.67 |  | 0 | 0 |  | 0 | 0
|  |  |  | 99390105 | 电气综合实验车 |  | 台班 | 1745.76 | 1565.2028 | 747.14 | 638.5812 | 179 | 152.9915 | 375.9 | 34.4 | 32.2702 | 102.5 | 306.82 | 262.96 | 0 | 1.25 | 28 | 28 |  |  | 10 | 10
|  |  |  | 99390111 | 电气化安装作业车 |  | 台班 | 1884.04 | 1687.8575 | 229.73 | 196.3504 | 99.47 | 85.0171 | 208.89 |  | 0 | 307.5 | 1038.45 | 890.1 | 0 | 3.75 |  |  | 115 | 115
|  |  |  | 99390115 | 电气化立杆作业车 |  | 台班 | 1807.15 | 1640.0443 | 378.3 | 323.3333 | 221.33 | 189.1709 | 442.66 |  | 0 | 205 | 559.86 | 479.88 | 0 | 2.5 |  |  | 62 | 62
|  |  |  | 99390119 | 电气化架线作业车 |  | 台班 | 1942.76 | 1742.6559 | 241.61 | 206.5043 | 114.58 | 97.9316 | 240.62 |  | 0 | 307.5 | 1038.45 | 890.1 | 0 | 3.75 |  |  | 115 | 115
|  |  |  | 99390121 | 光缆气流吹缆机 |  | 台班 | 838.02 | 736.7889 | 48.57 | 41.5128 | 14.95 | 12.7778 | 31.54 | 18.44 | 17.2983 | 102.5 | 622.02 | 531.16 | 0 | 1.25 |  |  |  |  | 698.9 | 698.9
|  |  |  | 99390131 | 液压压接机 | 压力100t | 台班 | 129.74 | 111.5196 | 29.06 | 24.8376 | 1.51 | 1.2906 | 1.6 | 5.63 | 5.2814 | 0 | 91.94 | 78.51 | 0 | [5 empty] | 103.3 | 103.3
|  |  |  | 99390132 | 液压压接机 | 压力200t | 台班 | 201.2 | 173.8848 | 48.22 | 41.2137 | 10.05 | 8.5897 | 10.65 | 5.63 | 5.2814 | 0 | 126.65 | 108.15 | 0 | [5 empty] | 142.3 | 142.3
|  |  |  | 99410535 | 泥驳 | 100m3 | 台班 | 830.54 | 769.9009 | 133.4 | 114.0171 | 222.48 | 190.1538 |  |  | 0 | 410 | 65.02 | 55.73 | 0 | 5 |  |  | 7.2 | 7.2
|  |  |  | 99410707 | 拖轮 | 147kW | 台班 | 2347.48 | 1890.3224 | 261.2 | 223.2479 | 32.66 | 27.9145 |  |  | 0 | 516.6 | 1300.32 | 1114.56 | 8 | 6.3 |  |  | 144 | 144
|  |  |  | 99412505 | 机艇 | 30kW | 台班 | 750.31 | 674.4887 | 38 | 32.4786 | 71.92 | 61.4701 |  |  | 0 | 221.4 | 418.99 | 359.14 | 0 | 2.7 |  |  | 46.4 | 46.4
|  |  |  | 99430709 | 离心式泥桨泵 | ≤47m3/h-19m | 台班 | 45.32 | 39.2095 | 3.83 | 3.2735 | 0.69 | 0.58974 | 2.24 | 2.16 | 2.0263 | 0 | 36.4 | 31.08 | 0 | [5 empty] | 40.9 | 40.9
|  |  |  | 99431707 | 高压油泵 | 压力≤63MPa | 台班 | 38.33 | 33.9356 | 9.41 | 8.0427 | 2.13 | 1.8205 | 7.09 | 1.9 | 1.7824 | 0 | 17.8 | 15.2 | 0 | [5 empty] | 20 | 20
|  |  |  | 99431721 | 油泵 | 50Fs-25 | 台班 | 129.16 | 110.9781 | 2.7 | 2.3077 | 0.42 | 0.35897 | 1.4 | 5.63 | 5.2814 | 0 | 119.01 | 101.63 | 0 | [5 empty] | 133.72 | 133.72
|  |  |  | 99431722 | 油泵 | CB1325 | 台班 | 97.55 | 83.981 | 2.68 | 2.2906 | 0.42 | 0.35897 | 1.4 | 5.63 | 5.2814 | 0 | 87.42 | 74.65 | 0 | [5 empty] | 98.23 | 98.23
|  |  |  | 99431723 | 油泵 | 100Fs-37A | 台班 | 201.06 | 172.3916 | 2.97 | 2.5385 | 0.47 | 0.40171 | 1.57 | 5.63 | 5.2814 | 0 | 190.42 | 162.6 | 0 | [5 empty] | 213.95 | 213.95
|  |  |  | 99431897 | 试压泵 | 压力3MPa | 台班 | 16.85 | 14.7842 | 3.15 | 2.6923 | 0.49 | 0.4188 | 1.49 | 2.05 | 1.9231 | 0 | 9.67 | 8.26 | 0 | [5 empty] | 10.87 | 10.87
|  |  |  | 99431899 | 试压泵 | 压力6MPa | 台班 | 19.29 | 16.8993 | 3.33 | 2.8462 | 0.55 | 0.47009 | 1.67 | 2.05 | 1.9231 | 0 | 11.69 | 9.99 | 0 | [5 empty] | 13.14 | 13.14
|  |  |  | 99431905 | 试压泵 | 压力35MPa | 台班 | 25.41 | 22.4171 | 4.47 | 3.8205 | 1.24 | 1.0598 | 3.77 | 1.99 | 1.8668 | 0 | 13.94 | 11.9 | 0 | [5 empty] | 15.66 | 15.66
|  |  |  | 99433121 | 汽油发电机组 | 功率≤1.5kW | 台班 | 143.55 | 138.0019 | 0.99 | 0.84615 | 0.58 | 0.49573 | 2.24 |  | 0 | 102.5 | 37.24 | 31.92 | 0 | 1.25 | 3.5 | 3.5
|  |  |  | 99433327 | 内燃空气压缩机 |  | 台班 | 669.76 | 595.8691 | 35.94 | 30.7179 | 15.34 | 13.1111 | 50.93 |  | 0 | 102.5 | 465.05 | 398.61 | 0 | 1.25 |  |  | 51.5 | 51.5
|  |  |  | 99435111 | 电力机车 |  | 台班 | 1455.31 | 1278.0102 | 991.67 | 847.5812 | 228.57 | 195.359 | 132.57 |  | 0 | 102.5 |  | 0 | 0 | 1.25
|  |  |  | 99435121 | 动力稳定车 | WD-320 | 台班 | 8507.78 | 7731.1145 | 1734.38 | 1482.3761 | 1125 | 961.5385 | 2812.5 |  | 0 | 307.5 | 2528.4 | 2167.2 | 0 | 3.75 |  |  | 280 | 280
|  |  |  | 99435141 | 液压机 | 压力≤1000kN | 台班 | 115.16 | 100.7351 | 18.66 | 15.9487 | 10.83 | 9.2564 | 16.25 |  | 0 | 0 | 69.42 | 59.28 | 0 | [5 empty] | 78 | 78
|  |  |  | 99450701 | 铺轨机组 |  | 台班 | 2494.37 | 2192.4578 | 945.45 | 808.0769 | 295.66 | 252.7009 | 90.58 |  | 0 | 307.5 | 851.08 | 729.5 | 4.1 | 3.75 |  |  | 94.25 | 94.25
|  |  |  | 99450711 | 长轨铺轨机 |  | 台班 | 5788.18 | 5300.072 | 1893.12 | 1618.0513 | 720.44 | 615.7607 | 1801.1 |  | 0 | 615 | 758.52 | 650.16 | 0 | 7.5 |  |  | 84 | 84
|  |  |  | 99450721 | 线路铺渣机 |  | 台班 | 4808.68 | 4166.116 | 2018.11 | 1724.8803 | 783.93 | 670.0256 | 253.62 |  | 0 | 102.5 | 1647.98 | 1412.55 | 2.54 | 1.25 |  |  | 182.5 | 182.5
|  |  |  | 99450902 | 液压捣固机 | ≤240根/h | 台班 | 325.62 | 309.6526 | 5.88 | 5.0256 | 3.6 | 3.0769 | 9 |  | 0 | 205 | 102.14 | 87.55 | 0 | 2.5 | 9.6 | 9.6
|  |  |  | 99450903 | 起拔道捣固车 | 工作能力≤1100m/h | 台班 | 8895.25 | 8012.3044 | 3523.1 | 3011.1966 | 911.17 | 778.7778 | 2277.93 |  | 0 | 512.5 | 1670.55 | 1431.9 | 0 | 6.25 |  |  | 185 | 185
|  |  |  | 99451302 | 真空滤油机 | 6000L/h | 台班 | 59.99 | 51.9018 | 21.67 | 18.5214 | 1.13 | 0.96581 | 3.61 | 1.54 | 1.4447 | 0 | 32.04 | 27.36 | 0 | [5 empty] | 36 | 36
|  |  |  | 99452529 | 液压起拔道机 | ≤15kW | 台班 | 399.38 | 377.8347 | 45.14 | 38.5812 | 17.87 | 15.2735 | 44.68 |  | 0 | 205 | 86.69 | 74.3 | 0 | 2.5 |  |  | 9.6 | 9.6
|  |  |  | 99453505 | 配渣整形车≤12000m/h |  | 台班 | 3800.11 | 3405.6064 | 1169.66 | 999.7094 | 302.5 | 258.547 | 756.25 |  | 0 | 307.5 | 1264.2 | 1083.6 | 0 | 3.75 |  |  | 140 | 140
|  |  |  | 99453508 | 架桥机 | ≤300t | 台班 | 10467.24 | 9412.1446 | 5528.35 | 4725.0855 | 938.69 | 802.2991 | 1877.38 |  | 0 | 1332.5 | 790.32 | 674.88 | 0 | 16.25 |  |  |  |  | 888 | 888
|  |  |  | 99170101 | 钢轨拉伸机 |  | 台班 | 37.83 | 32.7285 | 30.94 | 26.4444 | 4.17 | 3.5641 | 2.66 |  | 0 | 0 |  | 0 | 0.06
|  |  |  | 99453523 | 进口移动式发泡机 |  | 台班 | 167.81 | 159.5096 | 31.2 | 26.6667 | 5.83 | 4.9829 | 8.34 |  | 0 | 102.5 | 19.94 | 17.02 | 0 | 1.25 |  |  |  |  | 22.4 | 22.4
|  |  |  | 99453577 | HVLP喷枪 |  | 台班 | 16.03 | 14.4181 | 7.59 | 6.4872 | 2.63 | 2.2479 | 3.76 | 2.05 | 1.9231 | 0 |  | 0 | 0
|  |  |  | 99453580 | 电动空气压缩注胶机 |  | 台班 | 235.98 | 218.6787 | 14.25 | 12.1795 | 4.39 | 3.7521 | 9.26 | 9.9 | 9.2871 | 102.5 | 95.68 | 81.7 | 0 | 1.25 |  |  |  |  | 107.5 | 107.5
|  |  |  | 99150501 | 喷涂机 |  | 台班 | 26.6 | 23.5107 | 9.6 | 8.2051 | 3.08 | 2.6325 | 4.18 | 2.05 | 1.9231 | 0 |  | 6.57 | 0 | [6 empty] | 8.64
|  |  |  | 99270109 | 加热窑 | 4m×4m×4m | 台班 | 1544.7 | 1379.264 | 566.91 | 484.5385 | 142.22 | 121.5556 | 203.37 |  | 0 | 205 |  | 364.8 | 0 | 2.5 | [5 empty] | 480
|  |  |  | 99270133 | 自控热处理机 |  | 台班 | 385.7 | 335.3681 | 223.01 | 190.6068 | 37.5 | 32.0513 | 39.75 |  | 0 | 0 |  | 72.96 | 0 | [6 empty] | 96
|  |  |  | 99270921 | X光胶片脱水烘干机 | ZTH-340 | 台班 | 95.95 | 73.371 | 62.21 | 53.1709 | 10 | 8.547 |  | 2.05 | 1.9231 | 0 |  | 9.73 | 0 | [6 empty] | 12.8
|  |  |  | 99292511 | γ射线探伤仪 | 192/IY | 台班 | 162.45 | 155.4691 | 38.82 | 33.1795 | 8.33 | 7.1197 | 11.91 |  | 0 | 102.5 |  | 0.76 | 0 | 1.25 | [5 empty] | 1
|  |  |  | 99431107 | 电动刮板式真空泵 | 150L/min.6kW | 台班 | 68.4 | 59.4452 | 20.32 | 17.3675 | 2.42 | 2.0684 | 5.2 | 3.08 | 2.8893 | 0 |  | 31.92 | 0 | [6 empty] | 42
|  |  |  | 99435145 | 油压机 | 500t | 台班 | 283.1 | 258.1591 | 78.42 | 67.0256 | 7.34 | 6.2735 | 9.4 |  | 0 | 102.5 |  | 72.96 | 0 | 1.25 | [5 empty] | 96
|  |  |  | 99435146 | 油压机 | 800t | 台班 | 1644.45 | 1464.8002 | 832.63 | 711.6496 | 79.9 | 68.2906 | 102.28 |  | 0 | 307.5 |  | 275.08 | 0 | 3.75 | [5 empty] | 361.95
|  |  |  | 99435147 | 油压机 | 1200t | 台班 | 3173.95 | 2811.4633 | 1589.19 | 1358.2821 | 133.44 | 114.0513 | 170.79 |  | 0 | 512.5 |  | 655.84 | 0 | 6.25 | [5 empty] | 862.95
|  |  |  | 99450332 | 压鼓机 |  | 台班 | 58.9 | 51.4838 | 11.17 | 9.547 | 1.88 | 1.6068 | 8.05 |  | 0 | 0 |  | 32.28 | 0 | [6 empty] | 42.47
|  |  |  | 99453504 | 绕带机 |  | 台班 | 26.6 | 23.0773 | 11.15 | 9.5299 | 1.67 | 1.4274 | 2.39 |  | 0 | 0 |  | 9.73 | 0 | [6 empty] | 12.8
|  |  |  | 99453509 | 轧纹机 |  | 台班 | 26.6 | 23.0979 | 11.02 | 9.4188 | 1.52 | 1.2991 | 2.58 |  | 0 | 0 |  | 9.8 | 0 | [6 empty] | 12.9
|  |  |  | 99453511 | 电动胀管机 |  | 台班 | 35.15 | 31.4643 | 12.13 | 10.3675 | 2.22 | 1.8974 | 8.08 | 3.08 | 2.8893 | 0 |  | 8.23 | 0 | [6 empty] | 10.83
|  |  |  | 99453512 | 电动管子胀接机 | D2-B | 台班 | 79.8 | 70.7792 | 41.85 | 35.7692 | 4.4 | 3.7607 | 16.02 | 3.08 | 2.8893 | 0 |  | 12.34 | 0 | [6 empty] | 16.24
|  |  |  | 99453513 | 温度检定炉 | 综合 | 台班 | 37.05 | 32.1019 | 26.07 | 22.2821 | 1.33 | 1.1368 | 1.9 | 2.05 | 1.9231 | 0 |  | 4.86 | 0 | [6 empty] | 6.4
|  |  |  | 99453515 | 空气过滤器 |  | 台班 | 46.55 | 40.8193 | 31.55 | 26.9658 | 5 | 4.2735 | 7.15 |  | 0 | 0 |  | 2.43 | 0 | [6 empty] | 3.2
|  |  |  | 99453516 | 冲击实验机 |  | 台班 | 82.65 | 72.3592 | 46.39 | 39.6496 | 8.33 | 7.1197 | 11.91 |  | 0 | 0 |  | 13.68 | 0 | [6 empty] | 18
|  |  |  | 99453518 | 封口机 |  | 台班 | 122.55 | 107.7877 | 74.84 | 63.9658 | 4.44 | 3.7949 | 15.36 | 9.9 | 9.2871 | 0 |  | 15.38 | 0 | [6 empty] | 20.24
|  |  |  | 99453527 | 焊接滚轮架 |  | 台班 | 87.4 | 75.7703 | 38.25 | 32.6923 | 4.44 | 3.7949 | 6.35 | 2.05 | 1.9231 | 0 |  | 31.01 | 0 | [6 empty] | 40.8
|  |  |  | 99453579 | 塑料粉末喷枪 |  | 台班 | 26.6 | 23.5107 | 9.6 | 8.2051 | 3.08 | 2.6325 | 4.18 | 2.05 | 1.9231 | 0 |  | 6.57 | 0 | [6 empty] | 8.64
|  |  |  | 99390141 | 液压压接工具 |  | 台班 | 102.5 | 88.2574 | 27.63 | 23.6154 | 1.51 | 1.2906 | 1.6 | 5.63 | 5.2814 | 0 |  | 56.47 | 0 | [6 empty] | 74.3
|  |  |  | 99071100 | 自卸汽车 |  | 台班 | 884.59 | 800.5685 | 142.75 | 122.0085 | 22.85 | 19.5299 | 76.77 |  | 0 | 184.5 | 777.26 | 359.76 | 38 | 2.25 | 1.567 | 1.567 | 44.634 | 44.634
|  |  |  | 99091135 | 塔式起重机械 |  | 台班 | 526.9 | 487.3338 | 117.24 | 100.2051 | 23.96 | 20.4786 | 50.31 |  | 0 | 205 | 366.26 | 111.34 | 0 | 2.5 |  |  |  |  | 146.505 | 146.505
|  |  |  | 99094528 | 起重机械 |  | 台班 | 493.04 | 457.4849 | 111.42 | 95.2308 | 19.38 | 16.5641 | 43.95 |  | 0 | 205 | 318.23 | 96.74 | 0 | 2.5 |  |  |  |  | 127.29 | 127.29
|  |  |  | 99130300 | 光轮压路机 |  | 台班 | 519.08 | 467.4641 | 59.07 | 50.4872 | 17.64 | 15.0769 | 56.6 |  | 0 | 102.5 |  | 242.8 | 0 | 1.25 |  |  | 31.37 | 31.37
|  |  |  | 99351121 | 工程钻机 | Φ700mm以内 | 台班 | 475.89 | 440.0232 | 116.14 | 99.265 | 11.85 | 10.1282 | 24.65 |  | 0 | 205 | 118.25 | 100.98 | 0 | 2.5 |  |  |  |  | 132.87 | 132.87
|  |  |  | 99351122 | 工程钻机 | Φ1000mm以内 | 台班 | 539.4 | 495.0485 | 141.83 | 121.2222 | 14.41 | 12.3162 | 29.98 |  | 0 | 205 | 148.18 | 126.53 | 0 | 2.5 |  |  |  |  | 166.49 | 166.49
|  |  |  | 99453571 | 运输机械 | Ⅰ类构件 | 台班 | 1326.48 | 1208.3816 | 289.77 | 247.6667 | 40.09 | 34.265 | 189.63 |  | 0 | 205 | 3317.88 | 421.03 | 110.79 | 2.5 | 6.689 | 6.689 | 46.515 | 46.515
|  |  |  | 99453572 | 运输机械 | Ⅱ、Ⅲ类构件 | 台班 | 580.85 | 524.1671 | 56.75 | 48.5043 | 11.13 | 9.5128 | 47.88 |  | 0 | 112.75 |  | 280.92 | 24.6 | 1.375 |  |  | 36.295 | 36.295
|  |  |  | 99453573 | 运输机械 | Ⅳ类构件 | 台班 | 953.23 | 866.0739 | 167.7 | 143.3333 | 26.08 | 22.2906 | 115.55 |  | 0 | 168.1 | 1326.85 | 354.02 | 62.78 | 2.05 | 2.675 | 2.675 | 42.587 | 42.587
|  |  |  | 99453574 | 装卸机械 | Ⅰ类构件 | 台班 | 867.52 | 786.8368 | 202.31 | 172.9145 | 49.95 | 42.6923 | 95.91 |  | 0 | 205 |  | 264.17 | 6.15 | 2.5 |  |  | 34.131 | 34.131
|  |  |  | 99453575 | 装卸机械 | Ⅱ、Ⅲ类构件 | 台班 | 649.97 | 593.8124 | 118.79 | 101.5299 | 38.18 | 32.6325 | 78 |  | 0 | 169.17 | 4169.78 | 199.14 | 13.34 | 2.063 | 8.155 | 8.155 | 11.22 | 11.22 | 49.895 | 49.895
|  |  |  | 99453576 | 装卸机械 | Ⅳ类构件 | 台班 | 739.32 | 677.9197 | 164.32 | 140.4444 | 48.76 | 41.6752 | 100.66 |  | 0 | 205 | 278.54 | 180.36 | 9.78 | 2.5 |  |  | 12.363 | 12.363 | 111.414 | 111.414
|  |  |  | 99252506 | 直流电焊机 | 30kW | 台班 | 108.84 | 94.7384 | 6.62 | 5.6581 | 1.31 | 1.1197 | 4.86 | 12.75 | 11.9606 | 0 | 278.54 | 71.14 | 0 | 0 |  | 0 | 12.363 | 0 | 111.414 | 93.6
|  |  |  | 99250941 | 光纤熔接机 |  | 台班 | 183.2 | 158.1117 | 151.38 | 129.3846 | 21.08 | 18.0171 | 10.54 |  | 0 | 0 | 0.58 | 0.17 | [6 empty] | 0.23 | 0.23
|  |  |  | 99250931 | 熔接机 |  | 台班 | 183.2 | 158.1117 | 151.38 | 129.3846 | 21.08 | 18.0171 | 10.54 |  | 0 | 0 | 0.58 | 0.17 | [6 empty] | 0.23 | 0.23
|  |  |  | 99091105 | 塔式起重机 | 起重力矩200kNm | 台班 | 385.55 | 304.9568 | 42.77 | 36.5556 | 6.53 | 5.5812 | 25.75 |  | 0 | 205 | 105.5 | 32.07 |  | 2.5 |  |  |  |  | 42.2 | 42.2
|  |  |  | 99451705 | 中英文线号机 |  | 台班 | 12.25 | 10.5694 | 9.97 | 8.5214 | 1.39 | 1.188 | 0.69 |  | 0 | 0 | 0.58 | 0.17 | [6 empty] | 0.23 | 0.23
|  |  |  | 99451901 | 对讲机 |  | 台班 | 4.58 | 3.9988 | 3 | 2.5641 | 1 | 0.8547 | 0.53 |  | 0 | 0 | 0.15 | 0.05 | [6 empty] | 0.06 | 0.06

## 大型机械
编码 | 名称 | 单位 | 除税单价 | 名称 | 规格 | 单位 | 除税单价 | 含量
25-1 | 履带式挖掘机1m3以内场外运输费 | 元/次 | 4528.91 | 二类工 |  | 工日 | 82 | 12
|  |  |  | 汽车式起重机 | 提升质量5t | 台班 | 482.28 | 1
|  |  |  | 平板拖车组 | 装载质量40t | 台班 | 1385.88 | 1
|  |  |  | 履带式单斗挖掘机1m3 |  | 台班 | 1284.24 | 0.5
|  |  |  | 草袋 |  | 片 | 0.86 | 10
|  |  |  | 镀锌铁丝 | 8# | kg | 3.65 | 5
|  |  |  | 回程 |  | % | 1 | 25
|  |  |  | 枕木 |  | m3 | 1275 | 0.08
25-2 | 履带式挖掘机1m3以外场外运输费 | 元/次 | 5007.63 | 二类工 |  | 工日 | 82 | 12
|  |  |  | 汽车式起重机 | 提升质量5t | 台班 | 482.28 | 1
|  |  |  | 草袋 |  | 片 | 0.86 | 15
|  |  |  | 镀锌铁丝 | 8# | kg | 3.65 | 10
|  |  |  | 回程 |  | % | 1 | 25
|  |  |  | 枕木 |  | m3 | 1275 | 0.08
|  |  |  | 平板拖车组 | 装载质量60t | 台班 | 1625.38 | 1
|  |  |  | 履带式单斗挖掘机(液压)2m3 |  | 台班 | 1526.08 | 0.5
25-3 | 履带式推土机90kw以内场外运输费 | 元/次 | 3700.29 | 二类工 |  | 工日 | 82 | 6
|  |  |  | 汽车式起重机 | 提升质量5t | 台班 | 482.28 | 1
|  |  |  | 平板拖车组 | 装载质量40t | 台班 | 1385.88 | 1
|  |  |  | 草袋 |  | 片 | 0.86 | 10
|  |  |  | 镀锌铁丝 | 8# | kg | 3.65 | 5
|  |  |  | 回程 |  | % | 1 | 25
|  |  |  | 枕木 |  | m3 | 1275 | 0.08
|  |  |  | 履带式推土机90kw |  | 台班 | 918.35 | 0.5
|  |  |  | 橡胶板 |  | m2 | 15.44 | 0.78
25-4 | 履带式推土机90kw以外场外运输费 | 元/次 | 4278.44 | 二类工 |  | 工日 | 82 | 6
|  | 元/次 | 4278.44 | 汽车式起重机 | 提升质量5t | 台班 | 482.28 | 1
|  | 元/次 | 4278.44 | 草袋 |  | 片 | 0.86 | 10
|  | 元/次 | 4278.44 | 镀锌铁丝 | 8# | kg | 3.65 | 5
|  | 元/次 | 4278.44 | 回程 |  | % | 1 | 25
|  | 元/次 | 4278.44 | 枕木 |  | m3 | 1275 | 0.08
|  | 元/次 | 4278.44 | 橡胶板 |  | m2 | 15.44 | 0.78
|  | 元/次 | 4278.44 | 平板拖车组 | 装载质量60t | 台班 | 1625.38 | 1
|  | 元/次 | 4278.44 | 履带式推土机 | 功率180kW | 台班 | 1364.4 | 0.5
25-5 | 履带式起重机15t以内场外运输费 | 元/次 | 4834.09 | 二类工 |  | 工日 | 82 | 10
| 履带式起重机15t以内场外运输费 | 元/次 | 4834.09 | 草袋 |  | 片 | 0.86 | 20
| 履带式起重机15t以内场外运输费 | 元/次 | 4834.09 | 镀锌铁丝 | 8# | kg | 3.65 | 5
| 履带式起重机15t以内场外运输费 | 元/次 | 4834.09 | 回程 |  | % | 1 | 25
| 履带式起重机15t以内场外运输费 | 元/次 | 4834.09 | 枕木 |  | m3 | 1275 | 0.08
| 履带式起重机15t以内场外运输费 | 元/次 | 4834.09 | 载货汽车 | 装载质量8t | 台班 | 511.59 | 1
| 履带式起重机15t以内场外运输费 | 元/次 | 4834.09 | 汽车式起重机 | 提升质量8t | 台班 | 653.09 | 1
| 履带式起重机15t以内场外运输费 | 元/次 | 4834.09 | 平板拖车组 | 装载质量40t | 台班 | 1385.88 | 1
| 履带式起重机15t以内场外运输费 | 元/次 | 4834.09 | 履带式起重机15t起重量 |  | 台班 | 718.52 | 0.5
25-6 | 履带式起重机15t以内组装拆卸费 | 元/次 | 1995.15 | 二类工 |  | 工日 | 82 | 10
| 履带式起重机15t以内组装拆卸费 | 元/次 | 1995.15 | 汽车式起重机 | 提升质量5t | 台班 | 482.28 | 1
| 履带式起重机15t以内组装拆卸费 | 元/次 | 1995.15 | 工、料具摊销费 |  | 元 | 58.61 | 1
| 履带式起重机15t以内组装拆卸费 | 元/次 | 1995.15 | 起重机械检测费 |  | 元 | 1 | 275
| 履带式起重机15t以内组装拆卸费 | 元/次 | 1995.15 | 履带式起重机15t起重量 |  | 台班 | 718.52 | 0.5
25-7 | 履带式起重机30t以内场外运输费 | 元/次 | 6499.24 | 二类工 |  | 工日 | 82 | 12
| 履带式起重机30t以内场外运输费 | 元/次 | 6499.24 | 汽车式起重机 | 提升质量20t | 台班 | 1023.26 | 1
| 履带式起重机30t以内场外运输费 | 元/次 | 6499.24 | 载货汽车 | 装载质量15t | 台班 | 934.12 | 1
| 履带式起重机30t以内场外运输费 | 元/次 | 6499.24 | 平板拖车组 | 装载质量60t | 台班 | 1625.38 | 1
| 履带式起重机30t以内场外运输费 | 元/次 | 6499.24 | 履带式起重机30t |  | 台班 | 990.37 | 0.5
| 履带式起重机30t以内场外运输费 | 元/次 | 6499.24 | 草袋 |  | 片 | 0.86 | 20
| 履带式起重机30t以内场外运输费 | 元/次 | 6499.24 | 镀锌铁丝 | 8# | kg | 3.65 | 5
| 履带式起重机30t以内场外运输费 | 元/次 | 6499.24 | 回程 |  | % | 1 | 25
| 履带式起重机30t以内场外运输费 | 元/次 | 6499.24 | 枕木 |  | m3 | 1275 | 0.08
25-8 | 履带式起重机30t以内组装拆卸费 | 元/次 | 2696.3 | 二类工 |  | 工日 | 82 | 12.5
| 履带式起重机30t以内组装拆卸费 | 元/次 | 2696.3 | 工、料具摊销费 |  | 元 | 58.61 | 1.25
| 履带式起重机30t以内组装拆卸费 | 元/次 | 2696.3 | 起重机械检测费 |  | 元 | 1 | 500
| 履带式起重机30t以内组装拆卸费 | 元/次 | 2696.3 | 履带式起重机30t |  | 台班 | 990.37 | 0.5
| 履带式起重机30t以内组装拆卸费 | 元/次 | 2696.3 | 汽车式起重机 | 提升质量5t | 台班 | 482.28 | 1.25
25-9 | 履带式起重机50t以内场外运输费 | 元/次 | 9300.55 | 二类工 |  | 工日 | 82 | 12
| 履带式起重机50t以内场外运输费 | 元/次 | 9300.55 | 汽车式起重机 | 提升质量20t | 台班 | 1023.26 | 2
| 履带式起重机50t以内场外运输费 | 元/次 | 9300.55 | 载货汽车 | 装载质量15t | 台班 | 934.12 | 2
| 履带式起重机50t以内场外运输费 | 元/次 | 9300.55 | 平板拖车组 | 装载质量60t | 台班 | 1625.38 | 1
| 履带式起重机50t以内场外运输费 | 元/次 | 9300.55 | 履带式起重机50t起重量 |  | 台班 | 1557.7 | 0.5
| 履带式起重机50t以内场外运输费 | 元/次 | 9300.55 | 草袋 |  | 片 | 0.86 | 20
| 履带式起重机50t以内场外运输费 | 元/次 | 9300.55 | 镀锌铁丝 | 8# | kg | 3.65 | 5
| 履带式起重机50t以内场外运输费 | 元/次 | 9300.55 | 回程 |  | % | 1 | 25
| 履带式起重机50t以内场外运输费 | 元/次 | 9300.55 | 枕木 |  | m3 | 1275 | 0.08
25-10 | 履带式起重机50t以内组装拆卸费 | 元/次 | 3418.48 | 二类工 |  | 工日 | 82 | 12.5
| 履带式起重机50t以内组装拆卸费 | 元/次 | 3418.48 | 汽车式起重机 | 提升质量8t | 台班 | 653.09 | 1.25
| 履带式起重机50t以内组装拆卸费 | 元/次 | 3418.48 | 履带式起重机50t起重量 |  | 台班 | 1557.7 | 0.5
| 履带式起重机50t以内组装拆卸费 | 元/次 | 3418.48 | 工、料具摊销费 |  | 元 | 58.61 | 1.25
| 履带式起重机50t以内组装拆卸费 | 元/次 | 3418.48 | 起重机械检测费 |  | 元 | 1 | 725
25-11 | 履带式起重机70t以内场外运输费 | 元/次 | 13199.47 | 二类工 |  | 工日 | 82 | 20
| 履带式起重机70t以内场外运输费 | 元/次 | 13199.47 | 汽车式起重机 | 提升质量40t | 台班 | 1489.27 | 2
| 履带式起重机70t以内场外运输费 | 元/次 | 13199.47 | 载货汽车 | 装载质量15t | 台班 | 934.12 | 3.5
| 履带式起重机70t以内场外运输费 | 元/次 | 13199.47 | 平板拖车组 | 装载质量60t | 台班 | 1625.38 | 1
| 履带式起重机70t以内场外运输费 | 元/次 | 13199.47 | 履带式起重机70t |  | 台班 | 1975.25 | 0.5
| 履带式起重机70t以内场外运输费 | 元/次 | 13199.47 | 工、料具摊销费 |  | 元 | 58.61 | 1
| 履带式起重机70t以内场外运输费 | 元/次 | 13199.47 | 回程 |  | % | 1 | 25
25-12 | 履带式起重机70t以内组装拆卸费 | 元/次 | 7458.39 | 二类工 |  | 工日 | 82 | 25
| 履带式起重机70t以内组装拆卸费 | 元/次 | 7458.39 | 汽车式起重机 | 提升质量40t | 台班 | 1489.27 | 2
| 履带式起重机70t以内组装拆卸费 | 元/次 | 7458.39 | 履带式起重机70t |  | 台班 | 1975.25 | 0.5
| 履带式起重机70t以内组装拆卸费 | 元/次 | 7458.39 | 工、料具摊销费 |  | 元 | 58.61 | 2
| 履带式起重机70t以内组装拆卸费 | 元/次 | 7458.39 | 起重机械检测费 |  | 元 | 1 | 1325
25-13 | 轮胎式起重机25t以内场外运输费 | 元/次 | 5196.41 | 二类工 |  | 工日 | 82 | 15
| 轮胎式起重机25t以内场外运输费 | 元/次 | 5196.41 | 汽车式起重机 | 提升质量5t | 台班 | 482.28 | 2
| 轮胎式起重机25t以内场外运输费 | 元/次 | 5196.41 | 载货汽车 | 装载质量8t | 台班 | 511.59 | 1
| 轮胎式起重机25t以内场外运输费 | 元/次 | 5196.41 | 载货汽车 | 装载质量15t | 台班 | 934.12 | 1
| 轮胎式起重机25t以内场外运输费 | 元/次 | 5196.41 | 轮胎式起重机25t |  | 台班 | 975.1 | 0.5
| 轮胎式起重机25t以内场外运输费 | 元/次 | 5196.41 | 工、料具摊销费 |  | 元 | 58.61 | 0.5
| 轮胎式起重机25t以内场外运输费 | 元/次 | 5196.41 | 回程 |  | % | 1 | 25
25-14 | 轮胎式起重机25t以内组装拆卸费 | 元/次 | 2688.66 | 二类工 |  | 工日 | 82 | 12.5
| 轮胎式起重机25t以内组装拆卸费 | 元/次 | 2688.66 | 汽车式起重机 | 提升质量5t | 台班 | 482.28 | 1.25
| 轮胎式起重机25t以内组装拆卸费 | 元/次 | 2688.66 | 轮胎式起重机25t |  | 台班 | 975.1 | 0.5
| 轮胎式起重机25t以内组装拆卸费 | 元/次 | 2688.66 | 工、料具摊销费 |  | 元 | 58.61 | 1.25
| 轮胎式起重机25t以内组装拆卸费 | 元/次 | 2688.66 | 起重机械检测费 |  | 元 | 1 | 500
25-15 | 轮胎式起重机40t以内场外运输费 | 元/次 | 5708.98 | 二类工 |  | 工日 | 82 | 15
| 轮胎式起重机40t以内场外运输费 | 元/次 | 5708.98 | 汽车式起重机 | 提升质量5t | 台班 | 482.28 | 2
| 轮胎式起重机40t以内场外运输费 | 元/次 | 5708.98 | 载货汽车 | 装载质量8t | 台班 | 511.59 | 1.5
| 轮胎式起重机40t以内场外运输费 | 元/次 | 5708.98 | 载货汽车 | 装载质量15t | 台班 | 934.12 | 1
| 轮胎式起重机40t以内场外运输费 | 元/次 | 5708.98 | 轮胎式起重机40t |  | 台班 | 1225.02 | 0.5
| 轮胎式起重机40t以内场外运输费 | 元/次 | 5708.98 | 工、料具摊销费 |  | 元 | 58.61 | 1
| 轮胎式起重机40t以内场外运输费 | 元/次 | 5708.98 | 回程 |  | % | 1 | 25
25-16 | 轮胎式起重机40t以内组装拆卸费 | 元/次 | 3038.62 | 二类工 |  | 工日 | 82 | 12.5
| 轮胎式起重机40t以内组装拆卸费 | 元/次 | 3038.62 | 汽车式起重机 | 提升质量5t | 台班 | 482.28 | 1.25
| 轮胎式起重机40t以内组装拆卸费 | 元/次 | 3038.62 | 轮胎式起重机40t |  | 台班 | 1225.02 | 0.5
| 轮胎式起重机40t以内组装拆卸费 | 元/次 | 3038.62 | 工、料具摊销费 |  | 元 | 58.61 | 1.25
| 轮胎式起重机40t以内组装拆卸费 | 元/次 | 3038.62 | 起重机械检测费 |  | 元 | 1 | 725
25-17 | 轮胎式起重机60t以内场外运输费 | 元/次 | 6266.44 | 二类工 |  | 工日 | 82 | 15
| 轮胎式起重机60t以内场外运输费 | 元/次 | 6266.44 | 汽车式起重机 | 提升质量5t | 台班 | 482.28 | 2
| 轮胎式起重机60t以内场外运输费 | 元/次 | 6266.44 | 载货汽车 | 装载质量8t | 台班 | 511.59 | 2
| 轮胎式起重机60t以内场外运输费 | 元/次 | 6266.44 | 载货汽车 | 装载质量15t | 台班 | 934.12 | 1
| 轮胎式起重机60t以内场外运输费 | 元/次 | 6266.44 | 轮胎式起重机60t |  | 台班 | 1605.37 | 0.5
| 轮胎式起重机60t以内场外运输费 | 元/次 | 6266.44 | 工、料具摊销费 |  | 元 | 58.61 | 1
| 轮胎式起重机60t以内场外运输费 | 元/次 | 6266.44 | 回程 |  | % | 1 | 25
25-18 | 轮胎式起重机60t以内组装拆卸费 | 元/次 | 4509.24 | 二类工 |  | 工日 | 82 | 17.5
| 轮胎式起重机60t以内组装拆卸费 | 元/次 | 4509.24 | 汽车式起重机 | 提升质量5t | 台班 | 482.28 | 1.75
| 轮胎式起重机60t以内组装拆卸费 | 元/次 | 4509.24 | 轮胎式起重机60t |  | 台班 | 1605.37 | 0.5
| 轮胎式起重机60t以内组装拆卸费 | 元/次 | 4509.24 | 工、料具摊销费 |  | 元 | 58.61 | 1.75
| 轮胎式起重机60t以内组装拆卸费 | 元/次 | 4509.24 | 起重机械检测费 |  | 元 | 1 | 1325
25-19 | 强夯机械场外运输费 | 元/次 | 8195.22 | 二类工 |  | 工日 | 82 | 6
| 强夯机械场外运输费 | 元/次 | 8195.22 | 汽车式起重机 | 提升质量20t | 台班 | 1023.26 | 1
| 强夯机械场外运输费 | 元/次 | 8195.22 | 载货汽车 | 装载质量4t | 台班 | 410 | 2
| 强夯机械场外运输费 | 元/次 | 8195.22 | 载货汽车 | 装载质量15t | 台班 | 934.12 | 2
| 强夯机械场外运输费 | 元/次 | 8195.22 | 平板拖车组 | 装载质量60t | 台班 | 1625.38 | 1
| 强夯机械场外运输费 | 元/次 | 8195.22 | 强夯机械200t·m |  | 台班 | 1179.69 | 0.5
| 强夯机械场外运输费 | 元/次 | 8195.22 | 草袋 |  | 片 | 0.86 | 20
| 强夯机械场外运输费 | 元/次 | 8195.22 | 镀锌铁丝 | 8# | kg | 3.65 | 5
| 强夯机械场外运输费 | 元/次 | 8195.22 | 回程 |  | % | 1 | 25
| 强夯机械场外运输费 | 元/次 | 8195.22 | 枕木 |  | m3 | 1275 | 0.08
25-20 | 强夯机械组装拆卸费 | 元/次 | 10018.63 | 二类工 |  | 工日 | 82 | 30
| 强夯机械组装拆卸费 | 元/次 | 10018.63 | 汽车式起重机 | 提升质量20t | 台班 | 1023.26 | 3
| 强夯机械组装拆卸费 | 元/次 | 10018.63 | 汽车式起重机 | 提升质量40t | 台班 | 1489.27 | 2.5
| 强夯机械组装拆卸费 | 元/次 | 10018.63 | 强夯机械200t·m |  | 台班 | 1179.69 | 0.5
| 强夯机械组装拆卸费 | 元/次 | 10018.63 | 工、料具摊销费 |  | 元 | 58.61 | 3
25-21 | 柴油打桩机5t以内场外运输费 | 元/次 | 10326.44 | 二类工 |  | 工日 | 82 | 12
| 柴油打桩机5t以内场外运输费 | 元/次 | 10326.44 | 汽车式起重机 | 提升质量20t | 台班 | 1023.26 | 2
| 柴油打桩机5t以内场外运输费 | 元/次 | 10326.44 | 载货汽车 | 装载质量8t | 台班 | 511.59 | 2
| 柴油打桩机5t以内场外运输费 | 元/次 | 10326.44 | 载货汽车 | 装载质量15t | 台班 | 934.12 | 2
| 柴油打桩机5t以内场外运输费 | 元/次 | 10326.44 | 平板拖车组 | 装载质量40t | 台班 | 1385.88 | 1
| 柴油打桩机5t以内场外运输费 | 元/次 | 10326.44 | 履带式柴油打桩机锤重5t |  | 台班 | 1835.76 | 0.5
| 柴油打桩机5t以内场外运输费 | 元/次 | 10326.44 | 草袋 |  | 片 | 0.86 | 20
| 柴油打桩机5t以内场外运输费 | 元/次 | 10326.44 | 镀锌铁丝 | 8# | kg | 3.65 | 5
| 柴油打桩机5t以内场外运输费 | 元/次 | 10326.44 | 回程 |  | % | 1 | 25
25-22 | 柴油打桩机5t以内组装拆卸费 | 元/次 | 8245.92 | 二类工 |  | 工日 | 82 | 40
| 柴油打桩机5t以内组装拆卸费 | 元/次 | 8245.92 | 汽车式起重机 | 提升质量8t | 台班 | 653.09 | 3
| 柴油打桩机5t以内组装拆卸费 | 元/次 | 8245.92 | 汽车式起重机 | 提升质量20t | 台班 | 1023.26 | 2
| 柴油打桩机5t以内组装拆卸费 | 元/次 | 8245.92 | 履带式柴油打桩机锤重5t |  | 台班 | 1835.76 | 0.5
| 柴油打桩机5t以内组装拆卸费 | 元/次 | 8245.92 | 镀锌铁丝 | 8# | kg | 3.65 | 5
| 柴油打桩机5t以内组装拆卸费 | 元/次 | 8245.92 | 螺栓 |  | 套 | 0.48 | 50
25-23 | 柴油打桩机5t以外场外运输费 | 元/次 | 11856.49 | 二类工 |  | 工日 | 82 | 12
| 柴油打桩机5t以外场外运输费 | 元/次 | 11856.49 | 汽车式起重机 | 提升质量20t | 台班 | 1023.26 | 3
| 柴油打桩机5t以外场外运输费 | 元/次 | 11856.49 | 载货汽车 | 装载质量8t | 台班 | 511.59 | 2
| 柴油打桩机5t以外场外运输费 | 元/次 | 11856.49 | 载货汽车 | 装载质量15t | 台班 | 934.12 | 2
| 柴油打桩机5t以外场外运输费 | 元/次 | 11856.49 | 平板拖车组 | 装载质量40t | 台班 | 1385.88 | 1
| 柴油打桩机5t以外场外运输费 | 元/次 | 11856.49 | 履带式柴油打桩机锤重7t |  | 台班 | 2237.33 | 0.5
| 柴油打桩机5t以外场外运输费 | 元/次 | 11856.49 | 草袋 |  | 片 | 0.86 | 20
| 柴油打桩机5t以外场外运输费 | 元/次 | 11856.49 | 镀锌铁丝 | 8# | kg | 3.65 | 5
| 柴油打桩机5t以外场外运输费 | 元/次 | 11856.49 | 回程 |  | % | 1 | 25
25-24 | 柴油打桩机5t以外组装拆卸费 | 元/次 | 8446.71 | 二类工 |  | 工日 | 82 | 40
| 柴油打桩机5t以外组装拆卸费 | 元/次 | 8446.71 | 汽车式起重机 | 提升质量8t | 台班 | 653.09 | 3
| 柴油打桩机5t以外组装拆卸费 | 元/次 | 8446.71 | 汽车式起重机 | 提升质量20t | 台班 | 1023.26 | 2
| 柴油打桩机5t以外组装拆卸费 | 元/次 | 8446.71 | 履带式柴油打桩机锤重7t |  | 台班 | 2237.33 | 0.5
| 柴油打桩机5t以外组装拆卸费 | 元/次 | 8446.71 | 镀锌铁丝 | 8# | kg | 3.65 | 5
| 柴油打桩机5t以外组装拆卸费 | 元/次 | 8446.71 | 螺栓 |  | 套 | 0.48 | 50
25-25 | 压路机(振动压路机)场外运输费 | 元/次 | 3323.86 | 二类工 |  | 工日 | 82 | 5
| 压路机(振动压路机)场外运输费 | 元/次 | 3323.86 | 汽车式起重机 | 提升质量5t | 台班 | 482.28 | 1
| 压路机(振动压路机)场外运输费 | 元/次 | 3323.86 | 平板拖车组 | 装载质量40t | 台班 | 1385.88 | 1
| 压路机(振动压路机)场外运输费 | 元/次 | 3323.86 | 振动压路机 |  | 台班 | 526.06 | 0.5
| 压路机(振动压路机)场外运输费 | 元/次 | 3323.86 | 草袋 |  | 片 | 0.86 | 10
| 压路机(振动压路机)场外运输费 | 元/次 | 3323.86 | 镀锌铁丝 | 8# | kg | 3.65 | 2
| 压路机(振动压路机)场外运输费 | 元/次 | 3323.86 | 回程 |  | % | 1 | 25
| 压路机(振动压路机)场外运输费 | 元/次 | 3323.86 | 枕木 |  | m3 | 1275 | 0.08
25-26 | 静力压桩机900KN场外运输费 | 元/次 | 14365.41 | 二类工 |  | 工日 | 82 | 24
| 静力压桩机900KN场外运输费 | 元/次 | 14365.41 | 汽车式起重机 | 提升质量20t | 台班 | 1023.26 | 2
| 静力压桩机900KN场外运输费 | 元/次 | 14365.41 | 载货汽车 | 装载质量15t | 台班 | 934.12 | 5
| 静力压桩机900KN场外运输费 | 元/次 | 14365.41 | 平板拖车组 | 装载质量40t | 台班 | 1385.88 | 2
| 静力压桩机900KN场外运输费 | 元/次 | 14365.41 | 草袋 |  | 片 | 0.86 | 20
| 静力压桩机900KN场外运输费 | 元/次 | 14365.41 | 镀锌铁丝 | 8# | kg | 3.65 | 5
| 静力压桩机900KN场外运输费 | 元/次 | 14365.41 | 回程 |  | % | 1 | 25
25-27 | 静力压桩机900kN组装拆卸费 | 元/次 | 5522.88 | 二类工 |  | 工日 | 82 | 24
| 静力压桩机900kN组装拆卸费 | 元/次 | 5522.88 | 汽车式起重机 | 提升质量8t | 台班 | 653.09 | 1
| 静力压桩机900kN组装拆卸费 | 元/次 | 5522.88 | 汽车式起重机 | 提升质量20t | 台班 | 1023.26 | 2
| 静力压桩机900kN组装拆卸费 | 元/次 | 5522.88 | 静力压桩机液压压力90t |  | 台班 | 1062.54 | 0.5
| 静力压桩机900kN组装拆卸费 | 元/次 | 5522.88 | 液压油 |  | kg | 3.6 | 90
25-28 | 静力压桩机1200KN场外运输费 | 元/次 | 16700.71 | 二类工 |  | 工日 | 82 | 24
| 静力压桩机1200KN场外运输费 | 元/次 | 16700.71 | 汽车式起重机 | 提升质量20t | 台班 | 1023.26 | 2
| 静力压桩机1200KN场外运输费 | 元/次 | 16700.71 | 载货汽车 | 装载质量15t | 台班 | 934.12 | 7
| 静力压桩机1200KN场外运输费 | 元/次 | 16700.71 | 平板拖车组 | 装载质量40t | 台班 | 1385.88 | 2
| 静力压桩机1200KN场外运输费 | 元/次 | 16700.71 | 草袋 |  | 片 | 0.86 | 20
| 静力压桩机1200KN场外运输费 | 元/次 | 16700.71 | 镀锌铁丝 | 8# | kg | 3.65 | 5
| 静力压桩机1200KN场外运输费 | 元/次 | 16700.71 | 回程 |  | % | 1 | 25
25-29 | 静力压桩机1200kN组装拆卸费 | 元/次 | 7699.02 | 二类工 |  | 工日 | 82 | 36
| 静力压桩机1200kN组装拆卸费 | 元/次 | 7699.02 | 汽车式起重机 | 提升质量8t | 台班 | 653.09 | 1
| 静力压桩机1200kN组装拆卸费 | 元/次 | 7699.02 | 汽车式起重机 | 提升质量20t | 台班 | 1023.26 | 3
| 静力压桩机1200kN组装拆卸费 | 元/次 | 7699.02 | 静力压桩机液压压力120t |  | 台班 | 1400.29 | 0.5
| 静力压桩机1200kN组装拆卸费 | 元/次 | 7699.02 | 液压油 |  | kg | 3.6 | 90
25-30 | 静力压桩机1600KN场外运输费 | 元/次 | 21545.09 | 二类工 |  | 工日 | 82 | 36
|  | 元/次 | 21545.09 | 汽车式起重机 | 提升质量20t | 台班 | 1023.26 | 3
|  | 元/次 | 21545.09 | 载货汽车 | 装载质量15t | 台班 | 934.12 | 9
|  | 元/次 | 21545.09 | 平板拖车组 | 装载质量40t | 台班 | 1385.88 | 2
|  | 元/次 | 21545.09 | 草袋 |  | 片 | 0.86 | 20
|  | 元/次 | 21545.09 | 镀锌铁丝 | 8# | kg | 3.65 | 5
|  | 元/次 | 21545.09 | 回程 |  | % | 1 | 25
25-31 | 静力压桩机1600kN组装拆卸费 | 元/次 | 9874.96 | 二类工 |  | 工日 | 82 | 48
| 静力压桩机1600kN组装拆卸费 | 元/次 | 9874.96 | 汽车式起重机 | 提升质量8t | 台班 | 653.09 | 1
| 静力压桩机1600kN组装拆卸费 | 元/次 | 9874.96 | 汽车式起重机 | 提升质量20t | 台班 | 1023.26 | 4
| 静力压桩机1600kN组装拆卸费 | 元/次 | 9874.96 | 静力压桩机液压压力160t |  | 台班 | 1737.65 | 0.5
| 静力压桩机1600kN组装拆卸费 | 元/次 | 9874.96 | 液压油 |  | kg | 3.6 | 90
25-32 | 静力压桩机2000KN场外运输费 | 元/次 | 23880.39 | 二类工 |  | 工日 | 82 | 36
| 静力压桩机2000KN场外运输费 | 元/次 | 23880.39 | 汽车式起重机 | 提升质量20t | 台班 | 1023.26 | 3
| 静力压桩机2000KN场外运输费 | 元/次 | 23880.39 | 载货汽车 | 装载质量15t | 台班 | 934.12 | 11
| 静力压桩机2000KN场外运输费 | 元/次 | 23880.39 | 平板拖车组 | 装载质量40t | 台班 | 1385.88 | 2
| 静力压桩机2000KN场外运输费 | 元/次 | 23880.39 | 草袋 |  | 片 | 0.86 | 20
| 静力压桩机2000KN场外运输费 | 元/次 | 23880.39 | 镀锌铁丝 | 8# | kg | 3.65 | 5
| 静力压桩机2000KN场外运输费 | 元/次 | 23880.39 | 回程 |  | % | 1 | 25
25-33 | 静力压桩机2000kN组装拆卸费 | 元/次 | 11456.12 | 二类工 |  | 工日 | 82 | 48
| 静力压桩机2000kN组装拆卸费 | 元/次 | 11456.12 | 汽车式起重机 | 提升质量8t | 台班 | 653.09 | 1
| 静力压桩机2000kN组装拆卸费 | 元/次 | 11456.12 | 汽车式起重机 | 提升质量20t | 台班 | 1023.26 | 5
| 静力压桩机2000kN组装拆卸费 | 元/次 | 11456.12 | 静力压桩机液压压力200t |  | 台班 | 2853.46 | 0.5
| 静力压桩机2000kN组装拆卸费 | 元/次 | 11456.12 | 液压油 |  | kg | 3.6 | 90
25-34 | 静力压桩机3000KN场外运输费 | 元/次 | 26244.64 | 二类工 |  | 工日 | 82 | 36
| 静力压桩机3000KN场外运输费 | 元/次 | 26244.64 | 汽车式起重机 | 提升质量20t | 台班 | 1023.26 | 3
| 静力压桩机3000KN场外运输费 | 元/次 | 26244.64 | 载货汽车 | 装载质量15t | 台班 | 934.12 | 13
| 静力压桩机3000KN场外运输费 | 元/次 | 26244.64 | 平板拖车组 | 装载质量40t | 台班 | 1385.88 | 2
| 静力压桩机3000KN场外运输费 | 元/次 | 26244.64 | 工、料具摊销费 |  | 元 | 58.61 | 1
| 静力压桩机3000KN场外运输费 | 元/次 | 26244.64 | 回程 |  | % | 1 | 25
25-35 | 静力压桩机3000kN组装拆卸费 | 元/次 | 13397.32 | 二类工 |  | 工日 | 82 | 60
| 静力压桩机3000kN组装拆卸费 | 元/次 | 13397.32 | 汽车式起重机 | 提升质量8t | 台班 | 653.09 | 2
| 静力压桩机3000kN组装拆卸费 | 元/次 | 13397.32 | 汽车式起重机 | 提升质量20t | 台班 | 1023.26 | 5
| 静力压桩机3000kN组装拆卸费 | 元/次 | 13397.32 | 静力压桩机液压压力300t |  | 台班 | 3461.68 | 0.5
| 静力压桩机3000kN组装拆卸费 | 元/次 | 13397.32 | 液压油 |  | kg | 3.6 | 90
25-36 | 静力压桩机4000KN场外运输费 | 元/次 | 28579.94 | 二类工 |  | 工日 | 82 | 36
| 静力压桩机4000KN场外运输费 | 元/次 | 28579.94 | 汽车式起重机 | 提升质量20t | 台班 | 1023.26 | 3
| 静力压桩机4000KN场外运输费 | 元/次 | 28579.94 | 载货汽车 | 装载质量15t | 台班 | 934.12 | 15
| 静力压桩机4000KN场外运输费 | 元/次 | 28579.94 | 平板拖车组 | 装载质量40t | 台班 | 1385.88 | 2
| 静力压桩机4000KN场外运输费 | 元/次 | 28579.94 | 工、料具摊销费 |  | 元 | 58.61 | 1
| 静力压桩机4000KN场外运输费 | 元/次 | 28579.94 | 回程 |  | % | 1 | 25
25-37 | 静力压桩机4000kN组装拆卸费 | 元/次 | 14719.53 | 二类工 |  | 工日 | 82 | 60
| 静力压桩机4000kN组装拆卸费 | 元/次 | 14719.53 | 汽车式起重机 | 提升质量8t | 台班 | 653.09 | 2
| 静力压桩机4000kN组装拆卸费 | 元/次 | 14719.53 | 汽车式起重机 | 提升质量20t | 台班 | 1023.26 | 6
| 静力压桩机4000kN组装拆卸费 | 元/次 | 14719.53 | 静力压桩机(液压)4000kN |  | 台班 | 4059.58 | 0.5
| 静力压桩机4000kN组装拆卸费 | 元/次 | 14719.53 | 液压油 |  | kg | 3.6 | 90
25-38 | 塔式起重机60KNm以内场外运输费 | 元/次 | 10888.86 | 二类工 |  | 工日 | 82 | 12
| 塔式起重机60KNm以内场外运输费 | 元/次 | 10888.86 | 汽车式起重机 | 提升质量8t | 台班 | 653.09 | 5
| 塔式起重机60KNm以内场外运输费 | 元/次 | 10888.86 | 载货汽车 | 装载质量8t | 台班 | 511.59 | 5
| 塔式起重机60KNm以内场外运输费 | 元/次 | 10888.86 | 载货汽车 | 装载质量15t | 台班 | 934.12 | 2
| 塔式起重机60KNm以内场外运输费 | 元/次 | 10888.86 | 草袋 |  | 片 | 0.86 | 20
| 塔式起重机60KNm以内场外运输费 | 元/次 | 10888.86 | 镀锌铁丝 | 8# | kg | 3.65 | 5
| 塔式起重机60KNm以内场外运输费 | 元/次 | 10888.86 | 回程 |  | % | 1 | 25
25-39 | 塔式起重机60kNm以内组装拆卸费 | 元/次 | 10876.64 | 二类工 |  | 工日 | 82 | 60
| 塔式起重机60kNm以内组装拆卸费 | 元/次 | 10876.64 | 汽车式起重机 | 提升质量8t | 台班 | 653.09 | 8
| 塔式起重机60kNm以内组装拆卸费 | 元/次 | 10876.64 | 塔式起重机60kNm |  | 台班 | 463.96 | 0.5
| 塔式起重机60kNm以内组装拆卸费 | 元/次 | 10876.64 | 镀锌铁丝 | 8# | kg | 3.65 | 10
| 塔式起重机60kNm以内组装拆卸费 | 元/次 | 10876.64 | 螺栓 |  | 套 | 0.48 | 28
| 塔式起重机60kNm以内组装拆卸费 | 元/次 | 10876.64 | 起重机械检测费 |  | 元 | 1 | 450
25-40 | 塔式起重机80KNm以内场外运输费 | 元/次 | 14120.96 | 二类工 |  | 工日 | 82 | 24
| 塔式起重机80KNm以内场外运输费 | 元/次 | 14120.96 | 汽车式起重机 | 提升质量5t | 台班 | 482.28 | 1
| 塔式起重机80KNm以内场外运输费 | 元/次 | 14120.96 | 汽车式起重机 | 提升质量20t | 台班 | 1023.26 | 3
| 塔式起重机80KNm以内场外运输费 | 元/次 | 14120.96 | 载货汽车 | 装载质量8t | 台班 | 511.59 | 3
| 塔式起重机80KNm以内场外运输费 | 元/次 | 14120.96 | 载货汽车 | 装载质量15t | 台班 | 934.12 | 3
| 塔式起重机80KNm以内场外运输费 | 元/次 | 14120.96 | 平板拖车组 | 装载质量40t | 台班 | 1385.88 | 1
| 塔式起重机80KNm以内场外运输费 | 元/次 | 14120.96 | 草袋 |  | 片 | 0.86 | 20
| 塔式起重机80KNm以内场外运输费 | 元/次 | 14120.96 | 镀锌铁丝 | 8# | kg | 3.65 | 10
| 塔式起重机80KNm以内场外运输费 | 元/次 | 14120.96 | 回程 |  | % | 1 | 25
25-41 | 塔式起重机80KNm以内组装拆卸费 | 元/次 | 15608.4 | 二类工 |  | 工日 | 82 | 90
|  |  |  | 汽车式起重机 | 提升质量16t | 台班 | 922.2 | 8
|  |  |  | 塔式起重机8t |  | 台班 | 501.71 | 10
|  |  |  | 镀锌铁丝 | 8# | kg | 3.65 | 28
|  |  |  | 螺栓 |  | 套 | 0.48 | 550
|  |  |  | 起重机械检测费 |  | 元 | 1 | 31
25-42 | 塔式起重机150KNm以内场外运输费 | 元/次 | 20280.01 | 二类工 |  | 工日 | 82 | 31
| 塔式起重机150KNm以内场外运输费 | 元/次 | 20280.01 | 汽车式起重机 | 提升质量5t | 台班 | 482.28 | 2
| 塔式起重机150KNm以内场外运输费 | 元/次 | 20280.01 | 汽车式起重机 | 提升质量20t | 台班 | 1023.26 | 4
| 塔式起重机150KNm以内场外运输费 | 元/次 | 20280.01 | 载货汽车 | 装载质量8t | 台班 | 511.59 | 4
| 塔式起重机150KNm以内场外运输费 | 元/次 | 20280.01 | 载货汽车 | 装载质量15t | 台班 | 934.12 | 4
| 塔式起重机150KNm以内场外运输费 | 元/次 | 20280.01 | 平板拖车组 | 装载质量40t | 台班 | 1385.88 | 2
| 塔式起重机150KNm以内场外运输费 | 元/次 | 20280.01 | 草袋 |  | 片 | 0.86 | 26
| 塔式起重机150KNm以内场外运输费 | 元/次 | 20280.01 | 镀锌铁丝 | 8# | kg | 3.65 | 13
| 塔式起重机150KNm以内场外运输费 | 元/次 | 20280.01 | 回程 |  | % | 1 | 25
25-43 | 塔式起重机150KNm以内组装拆卸费 | 元/次 | 35922.84 | 二类工 |  | 工日 | 82 | 5
|  |  |  | 汽车式起重机 | 提升质量20t | 台班 | 1023.26 | 5
|  |  |  | 汽车式起重机 | 提升质量40t | 台班 | 1489.27 | 0.5
|  |  |  | 塔式起重机150kN·m |  | 台班 | 640.43 | 30
|  |  |  | 镀锌铁丝 | 8# | kg | 3.65 | 84
|  |  |  | 螺栓 |  | 套 | 0.48 | 750
|  |  |  | 起重机械检测费 |  | 元 | 1 | 50
25-44 | 塔式起重机250KNm以内场外运输费 | 元/次 | 30788.84 | 二类工 |  | 工日 | 82 | 50
| 塔式起重机250KNm以内场外运输费 | 元/次 | 30788.84 | 汽车式起重机 | 提升质量5t | 台班 | 482.28 | 3
| 塔式起重机250KNm以内场外运输费 | 元/次 | 30788.84 | 汽车式起重机 | 提升质量20t | 台班 | 1023.26 | 6
| 塔式起重机250KNm以内场外运输费 | 元/次 | 30788.84 | 载货汽车 | 装载质量8t | 台班 | 511.59 | 6
| 塔式起重机250KNm以内场外运输费 | 元/次 | 30788.84 | 载货汽车 | 装载质量15t | 台班 | 934.12 | 6
| 塔式起重机250KNm以内场外运输费 | 元/次 | 30788.84 | 平板拖车组 | 装载质量40t | 台班 | 1385.88 | 3
| 塔式起重机250KNm以内场外运输费 | 元/次 | 30788.84 | 草袋 |  | 片 | 0.86 | 42
| 塔式起重机250KNm以内场外运输费 | 元/次 | 30788.84 | 镀锌铁丝 | 8# | kg | 3.65 | 21
| 塔式起重机250KNm以内场外运输费 | 元/次 | 30788.84 | 回程 |  | % | 1 | 25
25-45 | 塔式起重机250KNm以内组装拆卸费 | 元/次 | 59859.32 | 二类工 |  | 工日 | 82 | 8
|  |  |  | 汽车式起重机 | 提升质量20t | 台班 | 1023.26 | 8
|  |  |  | 汽车式起重机 | 提升质量40t | 台班 | 1489.27 | 0.5
|  |  |  | 塔式起重机250kN·m |  | 台班 | 1179.24 | 90
|  |  |  | 镀锌铁丝 | 8# | kg | 3.65 | 252
|  |  |  | 螺栓 |  | 套 | 0.48 | 1000
|  |  |  | 起重机械检测费 |  | 元 | 1 | 40
25-46 | 自升式塔式起重机场外运输费 | 元/次 | 26653.71 | 二类工 |  | 工日 | 82 | 40
| 自升式塔式起重机场外运输费 | 元/次 | 26653.71 | 汽车式起重机 | 提升质量8t | 台班 | 653.09 | 4
| 自升式塔式起重机场外运输费 | 元/次 | 26653.71 | 汽车式起重机 | 提升质量20t | 台班 | 1023.26 | 6
| 自升式塔式起重机场外运输费 | 元/次 | 26653.71 | 载货汽车 | 装载质量8t | 台班 | 511.59 | 8
| 自升式塔式起重机场外运输费 | 元/次 | 26653.71 | 载货汽车 | 装载质量15t | 台班 | 934.12 | 4
| 自升式塔式起重机场外运输费 | 元/次 | 26653.71 | 平板拖车组 | 装载质量40t | 台班 | 1385.88 | 1
| 自升式塔式起重机场外运输费 | 元/次 | 26653.71 | 草袋 |  | 片 | 0.86 | 37
| 自升式塔式起重机场外运输费 | 元/次 | 26653.71 | 镀锌铁丝 | 8# | kg | 3.65 | 10
| 自升式塔式起重机场外运输费 | 元/次 | 26653.71 | 回程 |  | % | 1 | 25
| 自升式塔式起重机场外运输费 | 元/次 | 26653.71 | 枕木 |  | m3 | 1275 | 0.006
25-47 | 自升式塔式起重机组装拆卸费 | 元/次 | 23876.3 | 二类工 |  | 工日 | 82 | 120
| 自升式塔式起重机组装拆卸费 | 元/次 | 23876.3 | 汽车式起重机 | 提升质量20t | 台班 | 1023.26 | 5
| 自升式塔式起重机组装拆卸费 | 元/次 | 23876.3 | 汽车式起重机 | 提升质量40t | 台班 | 1489.27 | 5
| 自升式塔式起重机组装拆卸费 | 元/次 | 23876.3 | 镀锌铁丝 | 8# | kg | 3.65 | 50
| 自升式塔式起重机组装拆卸费 | 元/次 | 23876.3 | 螺栓 |  | 套 | 0.48 | 64
| 自升式塔式起重机组装拆卸费 | 元/次 | 23876.3 | 起重机械检测费 |  | 元 | 1 | 750
| 自升式塔式起重机组装拆卸费 | 元/次 | 23876.3 | 自升式塔式起重机 | 起重力矩2500kN·m | 台班 | 1020.86 | 0.5
25-48 | 施工电梯75m场外运输费 | 元/次 | 8940.36 | 二类工 |  | 工日 | 82 | 10
| 施工电梯75m场外运输费 | 元/次 | 8940.36 | 汽车式起重机 | 提升质量5t | 台班 | 482.28 | 3
| 施工电梯75m场外运输费 | 元/次 | 8940.36 | 载货汽车 | 装载质量8t | 台班 | 511.59 | 4
| 施工电梯75m场外运输费 | 元/次 | 8940.36 | 载货汽车 | 装载质量15t | 台班 | 934.12 | 3
| 施工电梯75m场外运输费 | 元/次 | 8940.36 | 草袋 |  | 片 | 0.86 | 13
| 施工电梯75m场外运输费 | 元/次 | 8940.36 | 镀锌铁丝 | 8# | kg | 3.65 | 7
| 施工电梯75m场外运输费 | 元/次 | 8940.36 | 回程 |  | % | 1 | 25
25-49 | 施工电梯75m组装拆卸费 | 元/次 | 9249.29 | 二类工 |  | 工日 | 82 | 54
| 施工电梯75m组装拆卸费 | 元/次 | 9249.29 | 汽车式起重机 | 提升质量16t | 台班 | 922.2 | 4.5
| 施工电梯75m组装拆卸费 | 元/次 | 9249.29 | 单笼施工电梯75m |  | 台班 | 261.34 | 0.5
| 施工电梯75m组装拆卸费 | 元/次 | 9249.29 | 电梯检测费 |  | 元 | 1 | 500
| 施工电梯75m组装拆卸费 | 元/次 | 9249.29 | 镀锌铁丝 | 8# | kg | 3.65 | 8
| 施工电梯75m组装拆卸费 | 元/次 | 9249.29 | 螺栓 |  | 套 | 0.48 | 24
25-50 | 施工电梯100m场外运输费 | 元/次 | 10888.53 | 二类工 |  | 工日 | 82 | 14
| 施工电梯100m场外运输费 | 元/次 | 10888.53 | 汽车式起重机 | 提升质量5t | 台班 | 482.28 | 3.5
| 施工电梯100m场外运输费 | 元/次 | 10888.53 | 载货汽车 | 装载质量8t | 台班 | 511.59 | 5
| 施工电梯100m场外运输费 | 元/次 | 10888.53 | 载货汽车 | 装载质量15t | 台班 | 934.12 | 3.5
| 施工电梯100m场外运输费 | 元/次 | 10888.53 | 草袋 |  | 片 | 0.86 | 17
| 施工电梯100m场外运输费 | 元/次 | 10888.53 | 镀锌铁丝 | 8# | kg | 3.65 | 9
| 施工电梯100m场外运输费 | 元/次 | 10888.53 | 回程 |  | % | 1 | 25
25-51 | 施工电梯100m组装拆卸费 | 元/次 | 11274.38 | 二类工 |  | 工日 | 82 | 72
| 施工电梯100m组装拆卸费 | 元/次 | 11274.38 | 汽车式起重机 | 提升质量16t | 台班 | 922.2 | 5
| 施工电梯100m组装拆卸费 | 元/次 | 11274.38 | 双笼施工电梯100m |  | 台班 | 437.32 | 0.5
| 施工电梯100m组装拆卸费 | 元/次 | 11274.38 | 电梯检测费 |  | 元 | 1 | 500
| 施工电梯100m组装拆卸费 | 元/次 | 11274.38 | 镀锌铁丝 | 8# | kg | 3.65 | 8
| 施工电梯100m组装拆卸费 | 元/次 | 11274.38 | 螺栓 |  | 套 | 0.48 | 24
25-52 | 施工电梯200m以内场外运输费 | 元/次 | 15782.56 | 二类工 |  | 工日 | 82 | 20
| 施工电梯200m以内场外运输费 | 元/次 | 15782.56 | 汽车式起重机 | 提升质量5t | 台班 | 482.28 | 5
| 施工电梯200m以内场外运输费 | 元/次 | 15782.56 | 载货汽车 | 装载质量8t | 台班 | 511.59 | 7.5
| 施工电梯200m以内场外运输费 | 元/次 | 15782.56 | 载货汽车 | 装载质量15t | 台班 | 934.12 | 5
| 施工电梯200m以内场外运输费 | 元/次 | 15782.56 | 草袋 |  | 片 | 0.86 | 25
| 施工电梯200m以内场外运输费 | 元/次 | 15782.56 | 镀锌铁丝 | 8# | kg | 3.65 | 12.5
| 施工电梯200m以内场外运输费 | 元/次 | 15782.56 | 回程 |  | % | 1 | 25
25-53 | 施工电梯200m组装拆卸费 | 元/次 | 17408.69 | 二类工 |  | 工日 | 82 | 90
| 施工电梯200m组装拆卸费 | 元/次 | 17408.69 | 汽车式起重机 | 提升质量16t | 台班 | 922.2 | 10
| 施工电梯200m组装拆卸费 | 元/次 | 17408.69 | 双笼施工电梯200m |  | 台班 | 513.49 | 0.5
| 施工电梯200m组装拆卸费 | 元/次 | 17408.69 | 电梯检测费 |  | 元 | 1 | 500
| 施工电梯200m组装拆卸费 | 元/次 | 17408.69 | 镀锌铁丝 | 8# | kg | 3.65 | 10
| 施工电梯200m组装拆卸费 | 元/次 | 17408.69 | 螺栓 |  | 套 | 0.48 | 28
25-54 | 混凝土搅拌站场外运输费 | 元/次 | 8870.99 | 二类工 |  | 工日 | 82 | 26
| 混凝土搅拌站场外运输费 | 元/次 | 8870.99 | 汽车式起重机 | 提升质量20t | 台班 | 1023.26 | 2
| 混凝土搅拌站场外运输费 | 元/次 | 8870.99 | 载货汽车 | 装载质量8t | 台班 | 511.59 | 2
| 混凝土搅拌站场外运输费 | 元/次 | 8870.99 | 载货汽车 | 装载质量15t | 台班 | 934.12 | 2
| 混凝土搅拌站场外运输费 | 元/次 | 8870.99 | 草袋 |  | 片 | 0.86 | 10
| 混凝土搅拌站场外运输费 | 元/次 | 8870.99 | 镀锌铁丝 | 8# | kg | 3.65 | 5
| 混凝土搅拌站场外运输费 | 元/次 | 8870.99 | 回程 |  | % | 1 | 25
25-55 | 混凝土搅拌站组装拆卸费 | 元/次 | 14349.79 | 二类工 |  | 工日 | 82 | 90
| 混凝土搅拌站组装拆卸费 | 元/次 | 14349.79 | 汽车式起重机 | 提升质量20t | 台班 | 1023.26 | 4
| 混凝土搅拌站组装拆卸费 | 元/次 | 14349.79 | 载货汽车 | 装载质量4t | 台班 | 410 | 5
| 混凝土搅拌站组装拆卸费 | 元/次 | 14349.79 | 混凝土搅拌站45m3/h |  | 台班 | 1653.49 | 0.5
25-56 | 潜水钻孔机场外运输费 | 元/次 | 4122.86 | 二类工 |  | 工日 | 82 | 5
| 潜水钻孔机场外运输费 | 元/次 | 4122.86 | 汽车式起重机 | 提升质量5t | 台班 | 482.28 | 1.5
| 潜水钻孔机场外运输费 | 元/次 | 4122.86 | 载货汽车 | 装载质量8t | 台班 | 511.59 | 1.5
| 潜水钻孔机场外运输费 | 元/次 | 4122.86 | 平板拖车组 | 装载质量40t | 台班 | 1385.88 | 1
| 潜水钻孔机场外运输费 | 元/次 | 4122.86 | 草袋 |  | 片 | 0.86 | 5
| 潜水钻孔机场外运输费 | 元/次 | 4122.86 | 镀锌铁丝 | 8# | kg | 3.65 | 2
| 潜水钻孔机场外运输费 | 元/次 | 4122.86 | 回程 |  | % | 1 | 25
25-57 | 潜水钻孔机组装拆卸费 | 元/次 | 4009.58 | 二类工 |  | 工日 | 82 | 30
| 潜水钻孔机组装拆卸费 | 元/次 | 4009.58 | 汽车式起重机 | 提升质量8t | 台班 | 653.09 | 2
| 潜水钻孔机组装拆卸费 | 元/次 | 4009.58 | 潜水钻孔机1250mm |  | 台班 | 467.6 | 0.5
| 潜水钻孔机组装拆卸费 | 元/次 | 4009.58 | 螺栓 |  | 套 | 0.48 | 20
25-58 | 转盘钻孔机(回转式工程钻机)场外运输费 | 元/次 | 3222.88 | 二类工 |  | 工日 | 82 | 5
| 转盘钻孔机(回转式工程钻机)场外运输费 | 元/次 | 3222.88 | 汽车式起重机 | 提升质量5t | 台班 | 482.28 | 1
| 转盘钻孔机(回转式工程钻机)场外运输费 | 元/次 | 3222.88 | 载货汽车 | 装载质量8t | 台班 | 511.59 | 1
| 转盘钻孔机(回转式工程钻机)场外运输费 | 元/次 | 3222.88 | 平板拖车组 | 装载质量30t | 台班 | 1162.83 | 1
| 转盘钻孔机(回转式工程钻机)场外运输费 | 元/次 | 3222.88 | 草袋 |  | 片 | 0.86 | 5
| 转盘钻孔机(回转式工程钻机)场外运输费 | 元/次 | 3222.88 | 镀锌铁丝 | 8# | kg | 3.65 | 2
| 转盘钻孔机(回转式工程钻机)场外运输费 | 元/次 | 3222.88 | 回程 |  | % | 1 | 25
25-59 | 转盘钻孔机(回转式工程钻机)组装拆卸费 | 元/次 | 4049.07 | 二类工 |  | 工日 | 82 | 30
| 转盘钻孔机(回转式工程钻机)组装拆卸费 | 元/次 | 4049.07 | 汽车式起重机 | 提升质量5t | 台班 | 482.28 | 2.5
| 转盘钻孔机(回转式工程钻机)组装拆卸费 | 元/次 | 4049.07 | 转盘钻孔机800mm |  | 台班 | 473.69 | 0.5
| 转盘钻孔机(回转式工程钻机)组装拆卸费 | 元/次 | 4049.07 | 工、料具摊销费 |  | 元 | 58.61 | 2.5
25-60 | 汽车式钻机(直径1000-2000以内)场外运输费 | 元/次 | 1415.01 | 二类工 |  | 工日 | 82 | 3
| 汽车式钻机(直径1000-2000以内)场外运输费 | 元/次 | 1415.01 | 汽车式起重机 | 提升质量5t | 台班 | 482.28 | 0.5
| 汽车式钻机(直径1000-2000以内)场外运输费 | 元/次 | 1415.01 | 载货汽车 | 装载质量5t | 台班 | 437.4 | 0.5
| 汽车式钻机(直径1000-2000以内)场外运输费 | 元/次 | 1415.01 | 汽车式钻孔机φ1000mm |  | 台班 | 793.73 | 0.5
| 汽车式钻机(直径1000-2000以内)场外运输费 | 元/次 | 1415.01 | 工、料具摊销费 |  | 元 | 58.61 | 0.5
| 汽车式钻机(直径1000-2000以内)场外运输费 | 元/次 | 1415.01 | 回程 |  | % | 1 | 25
25-61 | 汽车式钻机(直径1000~2000以内)组装拆卸费 | 元/次 | 1188.62 | 二类工 |  | 工日 | 82 | 6
| 汽车式钻机(直径1000~2000以内)组装拆卸费 | 元/次 | 1188.62 | 汽车式起重机 | 提升质量5t | 台班 | 482.28 | 0.5
| 汽车式钻机(直径1000~2000以内)组装拆卸费 | 元/次 | 1188.62 | 汽车式钻孔机φ1000mm |  | 台班 | 793.73 | 0.5
| 汽车式钻机(直径1000~2000以内)组装拆卸费 | 元/次 | 1188.62 | 工、料具摊销费 |  | 元 | 58.61 | 1
25-62 | 拖式铲运机3m3场外运输费 | 元/次 | 2633.97 | 二类工 |  | 工日 | 82 | 6
| 拖式铲运机3m3场外运输费 | 元/次 | 2633.97 | 载货汽车 | 装载质量4t | 台班 | 410 | 1
| 拖式铲运机3m3场外运输费 | 元/次 | 2633.97 | 平板拖车组 | 装载质量15t | 台班 | 871.7 | 1
| 拖式铲运机3m3场外运输费 | 元/次 | 2633.97 | 拖式铲运机3m3 |  | 台班 | 549.73 | 0.5
| 拖式铲运机3m3场外运输费 | 元/次 | 2633.97 | 工、料具摊销费 |  | 元 | 58.61 | 1
| 拖式铲运机3m3场外运输费 | 元/次 | 2633.97 | 回程 |  | % | 1 | 25
25-63 | 拖式铲运机7m3场外运输费 | 元/次 | 3624.9 | 二类工 |  | 工日 | 82 | 6
| 拖式铲运机7m3场外运输费 | 元/次 | 3624.9 | 载货汽车 | 装载质量15t | 台班 | 934.12 | 1
| 拖式铲运机7m3场外运输费 | 元/次 | 3624.9 | 平板拖车组 | 装载质量20t | 台班 | 959.31 | 1
| 拖式铲运机7m3场外运输费 | 元/次 | 3624.9 | 拖式铲运机7m3 |  | 台班 | 911.76 | 0.5
| 拖式铲运机7m3场外运输费 | 元/次 | 3624.9 | 工、料具摊销费 |  | 元 | 58.61 | 1
| 拖式铲运机7m3场外运输费 | 元/次 | 3624.9 | 回程 |  | % | 1 | 25
25-64 | 拖式铲运机12m3场外运输费 | 元/次 | 4013.7 | 二类工 |  | 工日 | 82 | 6
| 拖式铲运机12m3场外运输费 | 元/次 | 4013.7 | 载货汽车 | 装载质量15t | 台班 | 934.12 | 1
| 拖式铲运机12m3场外运输费 | 元/次 | 4013.7 | 平板拖车组 | 装载质量30t | 台班 | 1162.83 | 1
| 拖式铲运机12m3场外运输费 | 元/次 | 4013.7 | 拖式铲运机12m3 |  | 台班 | 1126.8 | 0.5
| 拖式铲运机12m3场外运输费 | 元/次 | 4013.7 | 工、料具摊销费 |  | 元 | 58.61 | 1
| 拖式铲运机12m3场外运输费 | 元/次 | 4013.7 | 回程 |  | % | 1 | 25
25-65 | 沥青摊铺机12t以内(或带自动找平)场外运输费 | 元/次 | 5524.31 | 二类工 |  | 工日 | 82 | 9
| 沥青摊铺机12t以内(或带自动找平)场外运输费 | 元/次 | 5524.31 | 汽车式起重机 | 提升质量12t | 台班 | 776.43 | 1.5
| 沥青摊铺机12t以内(或带自动找平)场外运输费 | 元/次 | 5524.31 | 载货汽车 | 装载质量8t | 台班 | 511.59 | 1
| 沥青摊铺机12t以内(或带自动找平)场外运输费 | 元/次 | 5524.31 | 平板拖车组 | 装载质量20t | 台班 | 959.31 | 1
| 沥青摊铺机12t以内(或带自动找平)场外运输费 | 元/次 | 5524.31 | 沥青混凝土摊铺机(带自动找平)12t |  | 台班 | 1974.58 | 0.5
| 沥青摊铺机12t以内(或带自动找平)场外运输费 | 元/次 | 5524.31 | 工、料具摊销费 |  | 元 | 58.61 | 1
| 沥青摊铺机12t以内(或带自动找平)场外运输费 | 元/次 | 5524.31 | 回程 |  | % | 1 | 25
25-66 | 沥青摊铺机12t以内(或带自动找平)组装拆卸费 | 元/次 | 1902.65 | 二类工 |  | 工日 | 82 | 9
| 沥青摊铺机12t以内(或带自动找平)组装拆卸费 | 元/次 | 1902.65 | 汽车式起重机 | 提升质量12t | 台班 | 776.43 | 1.5
25-67 | 沥青摊铺机24t以内(或带自动找平)场外运输费 | 元/次 | 7493.79 | 二类工 |  | 工日 | 82 | 9
| 沥青摊铺机24t以内(或带自动找平)场外运输费 | 元/次 | 7493.79 | 汽车式起重机 | 提升质量16t | 台班 | 922.2 | 1.5
| 沥青摊铺机24t以内(或带自动找平)场外运输费 | 元/次 | 7493.79 | 载货汽车 | 装载质量12t | 台班 | 808.68 | 1
| 沥青摊铺机24t以内(或带自动找平)场外运输费 | 元/次 | 7493.79 | 平板拖车组 | 装载质量30t | 台班 | 1162.83 | 1
| 沥青摊铺机24t以内(或带自动找平)场外运输费 | 元/次 | 7493.79 | 沥青混凝土摊铺机(带自动找平) | 24t | 台班 | 3687.22 | 0.5
| 沥青摊铺机24t以内(或带自动找平)场外运输费 | 元/次 | 7493.79 | 工、料具摊销费 |  | 元 | 58.61 | 1
| 沥青摊铺机24t以内(或带自动找平)场外运输费 | 元/次 | 7493.79 | 回程 |  | % | 1 | 25
25-68 | 沥青摊铺机24t以内(或带自动找平)组装拆卸费 | 元/次 | 3535.5 | 二类工 |  | 工日 | 82 | 15
| 沥青摊铺机24t以内(或带自动找平)组装拆卸费 | 元/次 | 3535.5 | 汽车式起重机 | 提升质量16t | 台班 | 922.2 | 2.5
25-69 | 桅杆式起重机5t场外运输费 | 元/次 | 2964.63 | 二类工 |  | 工日 | 82 | 15
| 桅杆式起重机5t场外运输费 | 元/次 | 2964.63 | 汽车式起重机 | 提升质量5t | 台班 | 482.28 | 1
| 桅杆式起重机5t场外运输费 | 元/次 | 2964.63 | 载货汽车 | 装载质量5t | 台班 | 437.4 | 1
| 桅杆式起重机5t场外运输费 | 元/次 | 2964.63 | 桅杆式起重机5t起重量 |  | 台班 | 326.82 | 0.5
| 桅杆式起重机5t场外运输费 | 元/次 | 2964.63 | 工、料具摊销费 |  | 元 | 58.61 | 1
| 桅杆式起重机5t场外运输费 | 元/次 | 2964.63 | 回程 |  | % | 1 | 25
25-70 | 桅杆式起重机5t组装拆卸费 | 元/次 | 3746.08 | 二类工 |  | 工日 | 82 | 37.5
| 桅杆式起重机5t组装拆卸费 | 元/次 | 3746.08 | 汽车式起重机 | 提升质量5t | 台班 | 482.28 | 0.5
| 桅杆式起重机5t组装拆卸费 | 元/次 | 3746.08 | 桅杆式起重机5t起重量 |  | 台班 | 326.82 | 0.5
| 桅杆式起重机5t组装拆卸费 | 元/次 | 3746.08 | 工、料具摊销费 |  | 元 | 58.61 | 2.5
| 桅杆式起重机5t组装拆卸费 | 元/次 | 3746.08 | 起重机械检测费 |  | 元 | 1 | 120
25-71 | 桅杆式起重机10t场外运输费 | 元/次 | 3722.79 | 二类工 |  | 工日 | 82 | 15
| 桅杆式起重机10t场外运输费 | 元/次 | 3722.79 | 汽车式起重机 | 提升质量5t | 台班 | 482.28 | 1
| 桅杆式起重机10t场外运输费 | 元/次 | 3722.79 | 载货汽车 | 装载质量8t | 台班 | 511.59 | 2
| 桅杆式起重机10t场外运输费 | 元/次 | 3722.79 | 桅杆式起重机10t |  | 台班 | 368.32 | 0.5
| 桅杆式起重机10t场外运输费 | 元/次 | 3722.79 | 工、料具摊销费 |  | 元 | 58.61 | 1
| 桅杆式起重机10t场外运输费 | 元/次 | 3722.79 | 回程 |  | % | 1 | 25
25-72 | 桅杆式起重机10t组装拆卸费 | 元/次 | 5143.29 | 二类工 |  | 工日 | 82 | 45
| 桅杆式起重机10t组装拆卸费 | 元/次 | 5143.29 | 汽车式起重机 | 提升质量5t | 台班 | 482.28 | 1.75
| 桅杆式起重机10t组装拆卸费 | 元/次 | 5143.29 | 桅杆式起重机10t |  | 台班 | 368.32 | 0.5
| 桅杆式起重机10t组装拆卸费 | 元/次 | 5143.29 | 工、料具摊销费 |  | 元 | 58.61 | 3.5
| 桅杆式起重机10t组装拆卸费 | 元/次 | 5143.29 | 起重机械检测费 |  | 元 | 1 | 220
25-73 | 桅杆式起重机15t场外运输费 | 元/次 | 6323.66 | 二类工 |  | 工日 | 82 | 30
| 桅杆式起重机15t场外运输费 | 元/次 | 6323.66 | 汽车式起重机 | 提升质量5t | 台班 | 482.28 | 1.5
| 桅杆式起重机15t场外运输费 | 元/次 | 6323.66 | 载货汽车 | 装载质量8t | 台班 | 511.59 | 3
| 桅杆式起重机15t场外运输费 | 元/次 | 6323.66 | 桅杆式起重机15t |  | 台班 | 447.04 | 0.5
| 桅杆式起重机15t场外运输费 | 元/次 | 6323.66 | 工、料具摊销费 |  | 元 | 58.61 | 2
| 桅杆式起重机15t场外运输费 | 元/次 | 6323.66 | 回程 |  | % | 1 | 25
25-74 | 桅杆式起重机15t组装拆卸费 | 元/次 | 6662.52 | 二类工 |  | 工日 | 82 | 60
| 桅杆式起重机15t组装拆卸费 | 元/次 | 6662.52 | 汽车式起重机 | 提升质量5t | 台班 | 482.28 | 2
| 桅杆式起重机15t组装拆卸费 | 元/次 | 6662.52 | 桅杆式起重机15t |  | 台班 | 447.04 | 0.5
| 桅杆式起重机15t组装拆卸费 | 元/次 | 6662.52 | 工、料具摊销费 |  | 元 | 58.61 | 4
| 桅杆式起重机15t组装拆卸费 | 元/次 | 6662.52 | 起重机械检测费 |  | 元 | 1 | 320
25-75 | 桅杆式起重机40t场外运输费 | 元/次 | 10311.05 | 二类工 |  | 工日 | 82 | 45
| 桅杆式起重机40t场外运输费 | 元/次 | 10311.05 | 汽车式起重机 | 提升质量8t | 台班 | 653.09 | 2.5
| 桅杆式起重机40t场外运输费 | 元/次 | 10311.05 | 载货汽车 | 装载质量8t | 台班 | 511.59 | 3
| 桅杆式起重机40t场外运输费 | 元/次 | 10311.05 | 载货汽车 | 装载质量15t | 台班 | 934.12 | 1
| 桅杆式起重机40t场外运输费 | 元/次 | 10311.05 | 桅杆式起重机40t |  | 台班 | 562.79 | 0.5
| 桅杆式起重机40t场外运输费 | 元/次 | 10311.05 | 工、料具摊销费 |  | 元 | 58.61 | 3
| 桅杆式起重机40t场外运输费 | 元/次 | 10311.05 | 回程 |  | % | 1 | 25
25-76 | 桅杆式起重机40t组装拆卸费 | 元/次 | 10074.57 | 二类工 |  | 工日 | 82 | 82.5
| 桅杆式起重机40t组装拆卸费 | 元/次 | 10074.57 | 汽车式起重机 | 提升质量8t | 台班 | 653.09 | 3.5
| 桅杆式起重机40t组装拆卸费 | 元/次 | 10074.57 | 桅杆式起重机40t |  | 台班 | 562.79 | 0.5
| 桅杆式起重机40t组装拆卸费 | 元/次 | 10074.57 | 工、料具摊销费 |  | 元 | 58.61 | 5.5
| 桅杆式起重机40t组装拆卸费 | 元/次 | 10074.57 | 起重机械检测费 |  | 元 | 1 | 420
25-77 | 深层搅拌机场外运输费 | 元/次 | 3992.31 | 二类工 |  | 工日 | 82 | 5
| 深层搅拌机场外运输费 | 元/次 | 3992.31 | 汽车式起重机 | 提升质量5t | 台班 | 482.28 | 2
| 深层搅拌机场外运输费 | 元/次 | 3992.31 | 载货汽车 | 装载质量8t | 台班 | 511.59 | 3
| 深层搅拌机场外运输费 | 元/次 | 3992.31 | 单轴式深层搅拌机 |  | 台班 | 451.82 | 0.5
| 深层搅拌机场外运输费 | 元/次 | 3992.31 | 工、料具摊销费 |  | 元 | 58.61 | 1
| 深层搅拌机场外运输费 | 元/次 | 3992.31 | 回程 |  | % | 1 | 25
25-78 | 深层搅拌机组装拆卸费 | 元/次 | 4191.36 | 二类工 |  | 工日 | 82 | 30
| 深层搅拌机组装拆卸费 | 元/次 | 4191.36 | 汽车式起重机 | 提升质量5t | 台班 | 482.28 | 3
| 深层搅拌机组装拆卸费 | 元/次 | 4191.36 | 单轴式深层搅拌机 |  | 台班 | 451.82 | 0.5
| 深层搅拌机组装拆卸费 | 元/次 | 4191.36 | 工、料具摊销费 |  | 元 | 58.61 | 1